## ANEXO XIII
OBJETO: SENAC GUARAPUAVA
SENAC - Serviço Nacional de Aprendizagem Comercial |  |  |  |  | LOCAL: SEDE JOSÉ ABRAÃO MELHEM
PLANILHA ORÇAMENTÁRIA DE EXECUÇÃO DE SERVIÇOS DE OBRAS CIVIS |  |  |  |  | DATA: 02/2018
[5 empty] | Área Atingida (M2): |  | EXISTENTE
[6 empty] | BDI: | 24.94% | 1.2494
ITEM | DESCRIÇÃO | UNID | QUANT. | MATERIAL UNIT. SEM BDI (R$) | M. O. UNIT. SEM BDI (R$) | PREÇO UNITÁRIO SEM BDI (R$) | TOTAL DO MATERIAL SEM BDI (R$) | TOTAL DA M. O. SEM BDI (R$) | TOTAL (MAT+MO) SEM BDI (R$) | TOTAL (MAT+MO) COM BDI (R$) | FONTE
1 | SERVIÇOS TÉCNICOS, INICIAIS E ADMINISTRAÇÃO
1.1 | ADMINISTRACAO DE OBRA
1.1.1 | Administração de obra - engenheiro civil. Considerando participação de meia diária na obra, durante todo o período de execução (Considerado 220h/mês, conforme CLT ) | h | 330 | 0 | 102.85 | 102.85 | 0 | 33940.5 | 33940.5 | 42405.2607 | 90778 (07/2017)
1.1.2 | Administração de obra - mestre de obras. Considerando participação integral diária na obra, durante todo o período de execução (Considerado 220h/mês conforme CLT ) | h | 660 | 0 | 50.86 | 50.86 | 0 | 33567.6 | 33567.6 | 41939.3594 | 90780 (07/2017)
1.2 | CANTEIRO, INSTALAÇÕES E LIGAÇÕES
1.2.1 | Aluguel container/escritório incluindo instalação elétrica - largura = 2,20 m, comprimento = 6,20 m altura = 2,50 m, com chapa de aço com nerv trapez forro com isolamento termo acústico, chassis reforçado, piso compensado naval - execução/transporte/carga/descarga - Escritório com Banheiro | mês | 3 | 1200 | 0 | 1200 | 3600 | 0 | 3600 | 4497.84 | 04657/ORSE
1.2.2 | Placa de obra (2,0 m x 3,0 m) em chapa de aço galvanizado (2 unidades) | m² | 12 | 286.44 | 44.39 | 330.83 | 3437.28 | 532.68 | 3969.96 | 4960.068 | 74209/001 (07/2017)
1.2.3 | Carga manual de entulho em caminhão basculante - caçamba - 6 m³ | m³ | 49.75 | 8.5 | 13.03 | 21.53 | 422.875 | 648.2425 | 1071.1175 | 1338.2542 | 72897 (07/2017)
1.2.4 | Tapume de chapa de madeira compensada, e = 6 mm, com pintura a cal e reaproveitamento de 2x | m² | 15 | 26.45 | 32.35 | 58.8 | 396.75 | 485.25 | 882 | 1101.9708 | 74220/001 (07/2017)
1.3 | PROTEÇÃO DE ÁREAS EXISTENTES
1.3.1 | Fornecimento / Instalação de lona preta para proteção de pisos existentes | m² | 8.86 | 2.03 | 3.88 | 5.91 | 17.9858 | 34.3768 | 52.3626 | 65.4218 | 68053 (07/2017)
SUBTOTAL | [6 empty] | 7874.8908 | 69208.6493 | 77083.5401 | 96308.175
2 | ALMOXARIFADO E CIRCULAÇÃO
2.1 | DEMOLIÇÕES
2.1.1 | Retirada de paredes em DryWall | m² | 8.85 | 0 | 7.03 | 7.03 | 0 | 62.2155 | 62.2155 | 77.732 | 12888/ORSE
2.1.2 | Retirada de Forro de Gesso | m² | 4.6 | 0.71 | 2.02 | 2.73 | 3.266 | 9.292 | 12.558 | 15.69 | 85372 (07/2017)
2.1.3 | Retirada de piso existente | m² | 3 | 7.95 | 19.38 | 27.33 | 23.85 | 58.14 | 81.99 | 102.4383 | 73801/001 (07/2017)
2.2 | PAREDES E FECHAMENTOS
2.2.1 | Fornecimento e execução de divisória em drywall, elemento estrutural em perfis de aço galvanizado, espessura de 10 cm, conforme projeto arquitetônico | m² | 6.5195 | 53.48 | 7.92 | 61.4 | 348.6629 | 51.6344 | 400.2973 | 500.1314 | 96358 (07/2017)
2.2.2 | Fornecimento e execução de fechamento em drywall para ocultar eletrocalha, conforme projeto arquitetônico | m² | 5.054 | 58.28 | 9.15 | 67.43 | 294.5471 | 46.2441 | 340.7912 | 425.7846 | 96359 (07/2017)
2.3 | PISO
2.3.1 | Regularização de piso - contrapiso em argamssa traço 1:4, espessura 2cm | m² | 3 | 15.42 | 9.68 | 25.1 | 46.26 | 29.04 | 75.3 | 94.0798 | 87620 (07/2017)
2.3.2 | Instalação de piso cerâmico com reaproveitamento de peças | m² | 3 | 2.8152 | 7.9626 | 10.7778 | 8.4456 | 23.8878 | 32.3334 | 40.3973 | CS - 1000
2.3.3 | Instalação de rodapé cerâmico com reaproveitamento de peças | m | 5.3 | 0.50502 | 1.7801 | 2.2851 | 2.6766 | 9.4346 | 12.1112 | 15.1318 | CS - 1001
2.3.4 | Rodaparede em melamínico, cor azul, com fita superior e inferior (h=25cm), conforme projeto arquitetônico - demais ambientes da unidade | m | 135.5 | 59.9306 | 0 | 59.9306 | 8120.5903 | 0 | 8120.5903 | 10145.8655 | CM - 1002
2.4 | PINTURA E REVESTIMENTOS
2.4.1 | Fornecimento e instalação de forro de gesso, conforme projeto arquitetônico - Aplicação manual de gesso, espessura 1,0 cm | m² | 9.9 | 11.45 | 11.18 | 22.63 | 113.355 | 110.682 | 224.037 | 279.9118 | 87415 (07/2017)
2.4.2 | Aplicação e Lixamento de massa látex, 2 demãos | m² | 55.1235 | 5.76 | 7.24 | 13 | 317.5114 | 399.0941 | 716.6055 | 895.3269 | 88497 (07/2017)
2.4.4 | Fornecimento e pintura com tinta acrílica fosca cor branca, duas demãos sobre forro de gesso, marca SUVINIL ou com equivalência técnica | m² | 9.9 | 6.8 | 5.64 | 12.44 | 67.32 | 55.836 | 123.156 | 153.8711 | 88488 (07/2017)
2.4.5 | Fornecimento e pintura com tinta esmalte sintético - brilho, na cor branca duas demãos sobre parede, marca SUVINIL ou com equivalência técnica | m² | 45.2235 | 5.53 | 7.47 | 13 | 250.086 | 337.8195 | 587.9055 | 734.5291 | 02307/ORSE
2.4.6 | Soleira em granito, cor bege Ipanema - 1,10 x 0,15m - Espessura = 3,0 cm (Fornecimento e instalação) | m | 1.1 | 195.7887 | 12.436 | 208.2247 | 215.3676 | 13.6796 | 229.0472 | 286.1716 | CM - 1030
2.5 | ESQUADRIAS
2.5.1 | VZ01 - Veneziana Removível - 40 x 25 cm - Alumínio com pintura eletrostática na cor branca, conforme projeto arquitetônico | un | 2 | 171.6667 | 5.9546 | 177.6213 | 343.3333 | 11.9092 | 355.2425 | 443.84 | CM - 1024
SUBTOTAL | [6 empty] | 10155.2717 | 1218.909 | 11374.1807 | 14210.9014
3 | COZINHA DIDÁTICA
3.1 | DEMOLIÇÕES
3.1.1 | Retirada de Esquadrias (Janela Maxim-Ar) | m² | 11.575 | 5.33 | 12.89 | 18.22 | 61.6947 | 149.2018 | 210.8965 | 263.4941 | 85334 (07/2017)
3.1.2 | Retirada cuidadosa de piso e rodapé existente (peças para reaproveitamento) | m² | 64.702 | 1.071 | 33.707 | 34.778 | 69.2958 | 2180.9103 | 2250.2062 | 2811.4076 | C - 1040
3.1.3 | Retirada de vidro das esquadrias para substituição | m² | 1.44 | 3.62 | 10.48 | 14.1 | 5.2128 | 15.0912 | 20.304 | 25.3678 | 85421 (07/2017)
3.1.4 | Ragos em alvenaria para passagem de tubulações | m | 30 | 2.77 | 10.01 | 12.78 | 83.1 | 300.3 | 383.4 | 479.02 | 91222 (07/2017)
3.1.5 | Retirada de aparelho antigo de Ar Condicionado - incluindo infraestrutura do mesmo | un | 1 | 0 | 20.85 | 20.85 | 0 | 20.85 | 20.85 | 26.05 | CS - 1003
3.1.6 | Retirada de caixilho de porta de madeira | m² | 0.52 | 0 | 27.78 | 27.78 | 0 | 14.4456 | 14.4456 | 18.0483 | CS - 1004
3.2 | PAREDES E FECHAMENTOS
3.2.1 | Fornecimento e execução de divisória em drywall, tipo CHAPA VERDE, elemento estrutural em perfis de aço galvanizado - com reforço para instalação de coifas, espessura de 10 cm, conforme projeto arquitetônico, material e mão de obra | m² | 21.063 | 97.4201 | 0 | 97.4201 | 2051.9589 | 0 | 2051.9589 | 2563.7175 | CM - 1025
3.2.2 | Sóculo em alvenaria (h=10cm) - Alvenaria de vedação blocos cerâmicos furados na horizontal 9 x 14 x 19 cm, espessura 9cm | m² | 0.215 | 25.72 | 38.83 | 64.55 | 5.5298 | 8.3484 | 13.8782 | 17.3395 | 87508 (07/2017)
3.2.3 | Mureta em alvenaria (h=90cm) - Alvenaria de vedação blocos cerâmicos furados na horizontal 9 x 14 x 19 cm, espessura 9cm | m² | 0.63 | 25.72 | 38.83 | 64.55 | 16.2036 | 24.4629 | 40.6665 | 50.8087 | 87508 (07/2017)
3.2.4 | Fechamento de rasgos em alvenaria - Argamassa traço 1:4, preparo com betoneira | m³ | 0.45 | 242.93 | 52.21 | 295.14 | 109.3185 | 23.4945 | 132.813 | 165.9366 | 88630 (07/2017)
3.3 | PISO
3.3.1 | Regularização de piso - contrapiso em argamssa traço 1:4, espessura 2cm | m² | 58.52 | 15.42 | 9.68 | 25.1 | 902.3784 | 566.4736 | 1468.852 | 1835.1837 | 87620 (07/2017)
3.3.2 | Piso Cerâmico - Instalação com Argamassa Industrial de alta Performance. Ref.: Extrudado NBK 8 mm (Hunter Douglas) - cor Pergamon - 30 x 30 cm. A cor do rejunte deverá ser definida junto à fiscalização. | m² | 58.52 | 150.8074 | 31.6832 | 182.4906 | 8825.251 | 1854.1009 | 10679.3519 | 13342.7822 | CM - 1031
3.3.3 | Rodapé Cerâmico. Ref.: NBK (Hunter Douglas) - Côncavo (h=10cm) - topo reto - cor Pergamon. Rejunte Aluminoso compatível com o piso. | m | 33.2 | 57.5911 | 2.2119 | 59.803 | 1912.025 | 73.4357 | 1985.4608 | 2480.6347 | CM - 1032
3.3.4 | Rodaparede em melamínico, cor azul, com fita superior e inferior (h=25cm), conforme projeto arquitetônico - cozinha | m | 8.5 | 59.9306 | 0 | 59.9306 | 509.4097 | 0 | 509.4097 | 636.4565 | CM - 1002
3.4 | PINTURA E REVESTIMENTOS
3.4.1 | Aplicação e Lixamento de massa látex, 2 demãos | m² | 91.1225 | 5.76 | 7.24 | 13 | 524.8656 | 659.7269 | 1184.5925 | 1480.0299 | 88497 (07/2017)
3.4.2 | Fornecimento e pintura com tinta esmalte sintético - brilho, na cor branca, duas demãos sobre parede, marca SUVINIL ou com equivalência técnica | m² | 32.3025 | 5.53 | 7.47 | 13 | 178.6328 | 241.2997 | 419.9325 | 524.6637 | 02307/ORSE
3.4.3 | Fornecimento e pintura com tinta acrílica fosca na cor branca, duas demãos sobre laje, marca SUVINIL ou com equivalência técnica | m² | 58.82 | 6.8 | 5.64 | 12.44 | 399.976 | 331.7448 | 731.7208 | 914.212 | 88488 (07/2017)
3.4.4 | Chapisco para mureta e sóculo em alvenaria - Chapisco aplicado em alvenarias e estruturas de concreto internas | m² | 1.33 | 6.08 | 1.17 | 7.25 | 8.0864 | 1.5561 | 9.6425 | 12.0473 | 87876 (07/2017)
3.4.5 | Emboço para mureta e sóculo em alvenaria - Emboço para recebimento de cerâmica, em traço 1:2:8 | m² | 1.33 | 12.81 | 16.22 | 29.03 | 17.0373 | 21.5726 | 38.6099 | 48.2392 | 87527 (07/2017)
3.4.6 | Revestimento cerâmico para paredes. Ref.: White Plain Matte retificado - 30 x 60 cm.Assentamento com Argamassa AC2. Rejunte Branco Eliane ou similar | m² | 53.5169 | 52.3736 | 20.9406 | 73.3142 | 2802.874 | 1120.6765 | 3923.5505 | 4902.084 | CM - 1026
3.4.7 | Soleira em granito, cor bege Ipanema - 1,10 x 0,15m - Espessura = 3,0 cm (Fornecimento e instalação) | m | 0.9 | 195.7887 | 12.436 | 208.2247 | 176.2099 | 11.1924 | 187.4023 | 234.1404 | CM - 1030
3.4.8 | Acabamento superior em granito cinza andorinha polido para mureta - Largura = 15 cm - Espessura = 2cm | m | 0.7 | 318.1243 | 16.244 | 334.3684 | 222.687 | 11.3708 | 234.0578 | 292.4319 | CS - 1005
3.5 | IMPERMEABILIZAÇÃO
3.5.1 | Impermeabilização de superfície com impermeabilizante flexível - impermeabilização de piso e parede em drywall - 30 cm de altura e 30 cm de largura. Ref.: Aplicação de 3 demãos de Vedatop Flex da Vedacit ou equivalente técnico. Para o encontro entre a parede e o piso usar tela de poliéster Vedatex da Vedacit ou equivalente técnico para reforço estrutural. Aplicar mastique na base da chapa. | m² | 9.757 | 31.0106 | 46.998 | 78.0086 | 302.5703 | 458.5595 | 761.1297 | 950.9555 | CM - 1027
3.6 | CORREÇÕES
3.6.1 | Correção de infiltrações nas paredes existentes - Impermeabilização com véu de poliéster | m² | 10.5 | 10.8 | 21.34 | 32.14 | 113.4 | 224.07 | 337.47 | 421.635 | 83740 (07/2017)
3.6.2 | Correção de trinca em parede existente | m | 0.75 | 2.19 | 8.37 | 10.56 | 1.6425 | 6.2775 | 7.92 | 9.8952 | 04113/ORSE
3.7 | ESQUADRIAS
3.7.1 | P01 - Porta veneziana em alumínio com pintura eletrostática branca e tela mosquiteira - 70 x 210 cm. Incluso dobradiças, maçaneta e fechadura em alumínio. | un | 1 | 1273.2 | 12.4826 | 1285.6826 | 1273.2 | 12.4826 | 1285.6826 | 1606.3318 | CM - 1006
3.7.2 | TM01 - Tela mosquiteira de enrolar em fibra de vidro com camada de poliéster - estrutura com pintura eletrostática na cor prata - 115 x 125 cm, conforme projeto arquitetônico | un | 5 | 606.69 | 36.728 | 643.418 | 3033.45 | 183.64 | 3217.09 | 4019.4322 | CM - 1007
3.7.3 | JE - Janela Fixa em alumínio - 463 x 125 cm | un | 2 | 1870.0833 | 43.6145 | 1913.6978 | 3740.1667 | 87.229 | 3827.3957 | 4781.9481 | CM - 1029
3.7.4 | Fornecimento e Instalação de caixilho e vistas internas para porta de madeira existente | un | 1 | 52.68 | 52.67 | 105.35 | 52.68 | 52.67 | 105.35 | 131.6243 | 01772/ORSE
3.7.5 | Instalação de vidro incolor 6 mm na área de retirada do ar condicionado de janela | m² | 1.44 | 134.86 | 14.25 | 149.11 | 194.1984 | 20.52 | 214.7184 | 268.2692 | 72118 (07/2017)
3.7.6 | Perfil de acabamento entre drywall e estrutura da esquadria existente medindo 5 x 5 x 125 cm | un | 1 | 70 | 27.1375 | 97.1375 | 70 | 27.1375 | 97.1375 | 121.3636 | CM - 1033
SUBTOTAL | [6 empty] | 27663.0552 | 8702.8408 | 36365.896 | 45435.5505
4 | INSTALAÇÕES DE ÁGUA FRIA/ESGOTO/ÁGUAS PLUVIAIS
4.1 | ACESSÓRIOS DIVERSOS PARA LIGAÇÕES DE APARELHOS SANITÁRIOS
4.1.1 | Sifão tipo flexivel sanfonado cromado para lavátorio - fornecimento e instalação | un | 1 | 87.13 | 11.71 | 98.84 | 87.13 | 11.71 | 98.84 | 123.4907 | 04396/ORSE (07/2017)
4.1.2 | Sifão tipo flexivel sanfonado cromado para pia - fornecimento e instalação | un | 4 | 87.13 | 11.71 | 98.84 | 348.52 | 46.84 | 395.36 | 493.9628 | 04396/ORSE (07/2017)
4.1.3 | Engate ou rabicho flexível em metal cromado 1/2 x 30'' | un | 1 | 17.36 | 1.34 | 18.7 | 17.36 | 1.34 | 18.7 | 23.3638 | 03697/ORSE (07/2017)
4.2 | METAIS SANITÁRIOS, EQUIPAMENTOS E ACESSÓRIOS DIVERSOS
4.2.1 | Registro gaveta 1/2 com canopla acabamento cromado simples- Fabricante DECA mod C40 ou de similar qualidade - fornecimento e instalação | un | 1 | 80.51 | 16.22 | 96.73 | 80.51 | 16.22 | 96.73 | 120.8545 | 09501/ORSE
4.2.2 | Registro gaveta 1 com canopla acabamento cromado simples-Fabricante DECA mod C40 ou de similar qualidade - fornecimento e instalação | un | 1 | 85.74 | 22.28 | 108.02 | 85.74 | 22.28 | 108.02 | 134.9602 | 01467/ORSE
4.2.3 | Torneira metalica simples em inox, para pia de cozinha, de parede com biva movel - MOD Izy 1168.C37 Deca ou de similar qualidade, conforme memorial descritivo | un | 5 | 285.66 | 2.8946 | 288.5546 | 1428.3 | 14.473 | 1442.773 | 1802.6006 | CM - 1008
4.3 | TUBOS E CONEXÕES DE PVC E OUTROS, PARA ÁGUA
4.3.1 | Tubo pvc soldavel agua fria predial dn 20mm, inclusive conexões-fornecimento e instalação | m | 9 | 3.2 | 3.16 | 6.36 | 28.8 | 28.44 | 57.24 | 71.5157 | 89401 (07/2017)
4.3.2 | Tubo pvc soldavel agua fria predial dn 25mm, inclusive conexões-fornecimento e instalação | m | 12 | 4.14 | 3.66 | 7.8 | 49.68 | 43.92 | 93.6 | 116.9438 | 89402 (07/2017)
4.3.3 | Tubo pvc soldavel agua fria predial dn 32mm, inclusive conexões-fornecimento e instalação | m | 9 | 7.78 | 4.31 | 12.09 | 70.02 | 38.79 | 108.81 | 135.9472 | 89403 (07/2017)
4.3.4 | Adaptador pvc soldavel curto c/ bolsa e rosca p/ registro 20mm x1/2 | un | 3 | 9.27 | 3.26 | 12.53 | 27.81 | 9.78 | 37.59 | 46.9649 | 94783 SE (07/2017)
4.3.5 | Adaptador pvc soldavel curto c/ bolsa e rosca p/ registro 32mm x1 | un | 2 | 13.91 | 3.24 | 17.15 | 27.82 | 6.48 | 34.3 | 42.8544 | 94704 SE (07/2017)
4.3.6 | Luva de pvc soldável 40 mm | un | 2 | 4.17 | 1.9 | 6.07 | 8.34 | 3.8 | 12.14 | 15.1677 | 89558 (07/2017)
4.3.7 | Bucha de redução curta de pvc soldável 32 x 25 mm | un | 1 | 1.51 | 2.08 | 3.59 | 1.51 | 2.08 | 3.59 | 4.4853 | 01072/ORSE
4.3.8 | Joelho pvc soldavel 90º - 20 mm | un | 2 | 1.32 | 1.93 | 3.25 | 2.64 | 3.86 | 6.5 | 8.1211 | 84904 SE (07/2017)
4.3.9 | Joelho pvc soldavel 90º - 25 mm | un | 1 | 1.88 | 2.31 | 4.19 | 1.88 | 2.31 | 4.19 | 5.235 | 89866 (07/2017)
4.3.10 | Joelho pvc soldavel 90º - 32 mm | un | 5 | 4.04 | 5.84 | 9.88 | 20.2 | 29.2 | 49.4 | 61.7204 | 89367 (07/2017)
4.3.11 | Tê de pvc soldavel 90° - 25 mm | un | 3 | 2.7 | 2.62 | 5.32 | 8.1 | 7.86 | 15.96 | 19.9404 | 89617 (07/2017)
4.3.12 | Tê de pvc soldavel 90° - 32 mm | un | 1 | 4.49 | 3.18 | 7.67 | 4.49 | 3.18 | 7.67 | 9.5829 | 89620 (07/2017)
4.3.13 | Tê de redução de pvc soldavel 90°- 32 x 25 mm | un | 1 | 6.24 | 4.47 | 10.71 | 6.24 | 4.47 | 10.71 | 13.3811 | 01177/ORSE
4.3.14 | Tê de redução de pvc soldavel 90°- 40 x 32 mm | un | 1 | 8.26 | 3.82 | 12.08 | 8.26 | 3.82 | 12.08 | 15.0928 | 89624 (07/2017)
4.3.15 | Joelho 90º pvc srm soldavel e com bucha de latão 20 mm x1/2" | un | 1 | 2.49 | 2.79 | 5.28 | 2.49 | 2.79 | 5.28 | 6.5968 | 01605/ORSE(07/2017)
4.3.16 | Joelho 90º pvc srm soldavel e com bucha de latão 25 mm x 1/2" | un | 1 | 2.6 | 2.79 | 5.39 | 2.6 | 2.79 | 5.39 | 6.7343 | 10226/ORSE(07/2017)
4.3.17 | Luva de pvc srm, soldável e com bucha de latão 25 mm x 3/4" | un | 4 | 5.39 | 1.27 | 6.66 | 21.56 | 5.08 | 26.64 | 33.284 | 89980 (07/2017)
4.4 | TUBOS E CONEXÕES DE PVC COMUM E OUTROS, PARA ESGOTO E ÁGUAS PLUVIAIS
4.4.1 | Tubo pvc ponta e bolsa diâmetro 40 mm (soldável) | m | 9 | 6.73 | 9.68 | 16.41 | 60.57 | 87.12 | 147.69 | 184.5239 | 89711 (07/2017)
4.4.2 | Tubo pvc ponta e bolsa diâmetro 50 mm | m | 9 | 11.48 | 12.21 | 23.69 | 103.32 | 109.89 | 213.21 | 266.3846 | 89712 (07/2017)
4.4.3 | Tubo pvc ponta e bolsa diâmetro 75 mm | m | 21 | 8.81 | 6.63 | 15.44 | 185.01 | 139.23 | 324.24 | 405.1055 | 01531/ORSE
4.4.4 | Tubo pvc ponta e bolsa diâmetro 100 mm | m | 9 | 21.99 | 23.64 | 45.63 | 197.91 | 212.76 | 410.67 | 513.0911 | 89714 (07/2017)
4.4.5 | Joelho pvc 45º esgoto 40 mm | un | 3 | 3.8 | 3.23 | 7.03 | 11.4 | 9.69 | 21.09 | 26.3498 | 89726 (07/2017)
4.4.6 | Joelho pvc 45º esgoto 50 mm | un | 10 | 4.49 | 4.2 | 8.69 | 44.9 | 42 | 86.9 | 108.5729 | 89732 (07/2017)
4.4.7 | Joelho pvc 45º esgoto 75 mm | un | 7 | 6.9 | 1.92 | 8.82 | 48.3 | 13.44 | 61.74 | 77.138 | 89805 (07/2017)
4.4.8 | Joelho pvc 45º esgoto 100 mm | un | 3 | 10.03 | 8.04 | 18.07 | 30.09 | 24.12 | 54.21 | 67.73 | 89746 (07/2017)
4.4.9 | Joelho pvc 90º esgoto 40 mm | un | 2 | 3.15 | 3.25 | 6.4 | 6.3 | 6.5 | 12.8 | 15.9923 | 89724 (07/2017)
4.4.10 | Joelho pvc 90º esgoto 50 mm | un | 8 | 4.01 | 4.22 | 8.23 | 32.08 | 33.76 | 65.84 | 82.2605 | 89731 (07/2017)
4.4.11 | Joelho pvc 90º esgoto 75 mm | un | 4 | 8.71 | 4.24 | 12.95 | 34.84 | 16.96 | 51.8 | 64.7189 | 01555/ORSE
4.4.12 | Junção simples 45º 75x 75 mm | un | 4 | 15.98 | 8.65 | 24.63 | 63.92 | 34.6 | 98.52 | 123.0909 | 01635/ORSE
4.4.13 | Luva pvc esgoto 50 mm | un | 18 | 3.35 | 0.95 | 4.3 | 60.3 | 17.1 | 77.4 | 96.7036 | 89813 (07/2017)
4.4.14 | Luva pvc esgoto 75 mm | un | 14 | 10.76 | 4.24 | 15 | 150.64 | 59.36 | 210 | 262.374 | 01650/ORSE
4.4.15 | Luva pvc esgoto 100 mm | un | 3 | 7.1 | 2.58 | 9.68 | 21.3 | 7.74 | 29.04 | 36.2826 | 89821 (07/2017)
4.4.16 | Redução excentrica pvc p/esg predial dn 75x50mm | un | 1 | 5.19 | 4.24 | 9.43 | 5.19 | 4.24 | 9.43 | 11.7818 | 01655/ORSE
4.4.17 | Caixa sifonada, em pvc 150x170x75mm simples-fornecimento e instalação | un | 2 | 34.39 | 11.71 | 46.1 | 68.78 | 23.42 | 92.2 | 115.1947 | 09365/ORSE
4.4.18 | Ralo Em Inox - Fornecimento e Instalação | un | 2 | 36.1267 | 10.4375 | 46.5642 | 72.2533 | 20.875 | 93.1283 | 116.3545 | CM - 1034
4.5 | TUBOS E CONEXÕES EM AÇO CARBONO PARA FORNO COMBINADO
4.5.1 | Tubo de aço carbono 60 mm, com costura, para esgoto-fornecimento e instalação | m | 15 | 34.62 | 16.43 | 51.05 | 519.3 | 246.45 | 765.75 | 956.7281 | COMP 1021
4.5.2 | Joelho 45º de aço carbono 60 mm-fornecimento e instalação | un | 5 | 4.22 | 8.21 | 12.43 | 21.1 | 41.05 | 62.15 | 77.6502 | COMP 1022
4.5.3 | Joelho 90º de aço carbono 60 mm-fornecimento e instalação | un | 1 | 10.23 | 8.32 | 18.55 | 10.23 | 8.32 | 18.55 | 23.1764 | COMP 1023
4.6 | OBRAS CIVIS
4.6.1 | Retirada de grama em placa de escavações ( tubulações e central de GLP ) | m2 | 35 | 1.24 | 3.31 | 4.55 | 43.4 | 115.85 | 159.25 | 198.9669 | 85184 (07/2017)
4.6.2 | Caixa de gordura em anel de concreto pre moldado, com 950mm de altura total. aneis com esp=50mm, diam.=600mm. inclusive tampao e escavacao - fornecimento e instalacao | un | 2 | 190.83 | 50.77 | 241.6 | 381.66 | 101.54 | 483.2 | 603.7101 | 74166/002 (07/2017)
4.6.3 | Rasgo em alvenaria para ramais/ distribuição com diametros menores ou iguais a 40 mm | m | 30 | 1.66 | 7 | 8.66 | 49.8 | 210 | 259.8 | 324.5941 | 90443 (07/2017)
4.6.4 | Rasgo em laje para ramais/ distribuição com diâmetros maiores que 40 mm e menores ou iguais a 75 mm | m | 15 | 2.98 | 17.5 | 20.48 | 44.7 | 262.5 | 307.2 | 383.8157 | 2482 ORSE (07/2017)
4.6.5 | Rasgo em contrapiso para ramais/ distribuição com diâmetros maiores que 40 mm e menores ou iguais a 75 mm | m | 39 | 3.71 | 12.98 | 16.69 | 144.69 | 506.22 | 650.91 | 813.247 | 90445 (07/2017)
4.6.6 | Rasgo em contrapiso para ramais/ distribuição com diâmetros maiores que 75 mm | m | 9 | 3.71 | 12.98 | 16.69 | 33.39 | 116.82 | 150.21 | 187.6724 | 90445 (07/2017)
4.6.7 | Retirada e instalação de telhas para execução de prumadas, com reaproveitamento | m2 | 5 | 1.01 | 5.24 | 6.25 | 5.05 | 26.2 | 31.25 | 39.0438 | 04943/ORSE
4.6.8 | Pintura acrilica verde com acessórios necessários para tubulação aparente de água | m2 | 10 | 3.04 | 7.8 | 10.84 | 30.4 | 78 | 108.4 | 135.435 | 95622 (07/2017)
4.6.9 | Colchões de areia para envolopamento de tubulações | m³ | 1.08 | 87.77 | 82.84 | 170.61 | 94.7916 | 89.4672 | 184.2588 | 230.2129 | 94104 (07/2017)
SUBTOTAL | [6 empty] | 4915.6149 | 2976.7352 | 7892.3501 | 9860.7023
5 | INSTALAÇÕES DE EQUIPAMENTOS E SINALIZAÇÃO DE PREVENÇÃO E COMBATE A INCENDIO
5.1 | Extintor de pó químico seco, com carga mínima de 20-B:C e 4 Kg, com suporte de parede e carga completa - fornecimento e colocação. | un | 2 | 102.18 | 9.32 | 111.5 | 204.36 | 18.64 | 223 | 278.6162 | 72553 (07/2017)
5.2 | Extintor de água 2A / 10 L, incluindo suporte e carga completa - Fornecimento e instalação | un | 1 | 107.47 | 15.55 | 123.02 | 107.47 | 15.55 | 123.02 | 153.7012 | 73775/002 (07/2017)
5.3 | Placa quadrada do tipo E5 (para extintores), com dimensão de 224 mm, fixada na parede - fornecimento e colocação. | un | 1 | 12.4167 | 2.733 | 15.1497 | 12.4167 | 2.733 | 15.1497 | 18.928 | CM - 1035
5.4 | Placa de sinalização de abandono de local com indicação de saída, em pvc e acabamento fotoluminescente ( fixado em parede com parafuso/bucha ) - S2 | un | 3 | 13.14 | 2.733 | 15.873 | 39.42 | 8.199 | 47.619 | 59.4952 | CM - 1036
5.5 | Placa de sinalização e orientação de rota de fuga, em pvc e acabamento fotoluminescente ( fixado em parede com parafuso/bucha ) - S10 | un | 1 | 13.7 | 2.733 | 16.433 | 13.7 | 2.733 | 16.433 | 20.5314 | CM - 1037
5.6 | Placa de sinalização e orientação de rota de fuga, em pvc e acabamento fotoluminescente ( fixado em parede com parafuso/bucha ) - S11 | un | 1 | 13.14 | 2.733 | 15.873 | 13.14 | 2.733 | 15.873 | 19.8317 | CM - 1038
5.7 | Placa de sinalização para central de GLP - acabamento fotoluminescente - fornecimento e colocação. | un | 3 | 11.56 | 2.733 | 14.293 | 34.68 | 8.199 | 42.879 | 53.573 | CM - 1039
5.8 | Luminária de emergência do tipo bloco autônomo, com autonomia de 1h, modelo LLE-LLEDDF, da KBR ou similar - fornecimento e instalação | un | 5 | 117.72 | 11.71 | 129.43 | 588.6 | 58.55 | 647.15 | 808.5492 | 11867/ORSE
5.9 | Abrigo de latão fixado na parede para proteção de extintores de intempéries, pintado com tinta a base de epóxi vermelha | un | 2 | 197.84 | 23.44 | 221.28 | 395.68 | 46.88 | 442.56 | 552.9345 | 10785/ORSE
5.10 | Reposicionar extintor de incêndio do tipo CO2, com suporte novo - fornecimento do suporte e serviço de retirada e colocação. | un | 1 | 47.18 | 3.5 | 50.68 | 47.18 | 3.5 | 50.68 | 63.3196 | 02954/ORSE
5.11 | Corrimão em tubo de açõ galvanizado 2.1/2" - Fornecimento e instalação | m | 13.3 | 76.86 | 42.92 | 119.78 | 1022.238 | 570.836 | 1593.074 | 1990.3867 | 74072/002 (07/2017)
5.12 | Guarda corpo em aço galvanizado 2 1/2" - Fornecimento e instalação | m | 3 | 185.32 | 38.95 | 224.27 | 555.96 | 116.85 | 672.81 | 840.6088 | 84862 (07/2017)
5.13 | Reposicionar sinalização de emergência. | un | 1 | 0 | 12.6 | 12.6 | 0 | 12.6 | 12.6 | 15.7424 | 1246/ORSE
5.14 | Retirar as placas | un | 10 | 0 | 12.6 | 12.6 | 0 | 126 | 126 | 157.4244 | 1246/ORSE
SUBTOTAL | [6 empty] | 3034.8447 | 994.003 | 4028.8477 | 5033.6423
6 | INSTALAÇÕES DE GLP
6.1 | CENTRAL DE GLP
6.1.1 | Pig tail p45 de 1 m - chicote flexível de borracha | un | 4 | 39.67 | 3.55 | 43.22 | 158.68 | 14.2 | 172.88 | 215.9963 | 07838/ORSE
6.1.2 | Botijão de GLP P45 com carga | un | 4 | 640 | 4.17 | 644.17 | 2560 | 16.68 | 2576.68 | 3219.304 | CM - 1017
6.1.3 | Válvula de retenção e bloqueio classe 300, d = 15mm (1/2") | un | 4 | 40.28 | 12.65 | 52.93 | 161.12 | 50.6 | 211.72 | 264.523 | 09014/ORSE
6.1.4 | Tampão de cobre soldado 42 mm | un | 2 | 6.22 | 3.45 | 9.67 | 12.44 | 6.9 | 19.34 | 24.1634 | 10524/ORSE
6.1.5 | Tê de cobre soldado 15 mm | un | 5 | 7.12 | 6.1 | 13.22 | 35.6 | 30.5 | 66.1 | 82.5853 | 92332 (07/2017)
6.1.6 | Conector rf (rosca fêmea) em cobre 15 mm | un | 10 | 8.71 | 5.87 | 14.58 | 87.1 | 58.7 | 145.8 | 182.1625 | 08799/ORSE
6.1.7 | Conector rf (rosca fêmea) em cobre 28 mm | un | 10 | 16.74 | 6.79 | 23.53 | 167.4 | 67.9 | 235.3 | 293.9838 | 08798/ORSE
6.1.8 | Niple de redução em cobre 1"x1/2" | un | 1 | 8.23 | 20.85 | 29.08 | 8.23 | 20.85 | 29.08 | 36.3326 | CS - 1009
6.1.9 | Regulador de pressão para GLP, rosc 1" entrada 3,5 a 15 bar e saída 1,5 bar, com manômetro | un | 1 | 203.62 | 6.9 | 210.52 | 203.62 | 6.9 | 210.52 | 263.0237 | 09848/ORSE
6.1.10 | Cotovelo 90º de cobre soldado 22 mm | un | 1 | 7.84 | 3.09 | 10.93 | 7.84 | 3.09 | 10.93 | 13.6559 | 92287 (07/2017)
6.1.11 | Cotovelo 90º de cobre soldado 28 mm | un | 7 | 12.36 | 3.65 | 16.01 | 86.52 | 25.55 | 112.07 | 140.0203 | 92288 (07/2017)
6.1.12 | Válvula de esfera 1" extremidade rosca | un | 2 | 41.52 | 2.05 | 43.57 | 83.04 | 4.1 | 87.14 | 108.8727 | 02369/ORSE
6.1.13 | Placa de sinalização para central de GLP - fornecimento e colocação. | un | 3 | 15.36 | 3.45 | 18.81 | 46.08 | 10.35 | 56.43 | 70.5036 | 10363/ORSE
6.2 | REDE DE GLP
6.2.1 | Tubo de cobre classe a 1/2" | m | 27 | 25.9 | 1.48 | 27.38 | 699.3 | 39.96 | 739.26 | 923.6314 | 92275 (07/2017)
6.2.2 | Tubo de cobre classe a 1" | m | 21 | 32.83 | 1.77 | 34.6 | 689.43 | 37.17 | 726.6 | 907.814 | 92276 (07/2017)
6.2.3 | Tê de cobre soldado 28 mm | un | 2 | 15.72 | 4.86 | 20.58 | 31.44 | 9.72 | 41.16 | 51.4253 | 92300 (07/2017)
6.2.4 | Cotovelo 45º de cobre soldado 15 mm | un | 2 | 5.39 | 3.52 | 8.91 | 10.78 | 7.04 | 17.82 | 22.2643 | COMP CM 1020
6.2.5 | Cotovelo 45º de cobre soldado 28 mm | un | 2 | 9.38 | 3.73 | 13.11 | 18.76 | 7.46 | 26.22 | 32.7593 | 11407 ORSE (07/2017)
6.2.6 | Cotovelo 90º de cobre soldado 15 mm | un | 1 | 4.63 | 3.34 | 7.97 | 4.63 | 3.34 | 7.97 | 9.9577 | 92311 SE (07/2017)
6.2.7 | Niple de redução em cobre 1"x1/2" | un | 1 | 8.23 | 20.85 | 29.08 | 8.23 | 20.85 | 29.08 | 36.3326 | CS - 1009
6.2.8 | Niple de redução em cobre 1"x3/4" | un | 1 | 8.23 | 20.85 | 29.08 | 8.23 | 20.85 | 29.08 | 36.3326 | CS - 1010
6.2.9 | Luva de cobre 1/2" | un | 1 | 4.42 | 2.07 | 6.49 | 4.42 | 2.07 | 6.49 | 8.1086 | 92293 (07/2017)
6.2.10 | Regulador de pressão para gás glp, rosc 3/4" entrada 1,5 bar, saída 0,7 bar, com válvula borboleta.( inclusive fixação ) | un | 2 | 25.67 | 11.71 | 37.38 | 51.34 | 23.42 | 74.76 | 93.4051 | 10882/ORSE
6.2.11 | Mangueira para glp para alimentação dos equipamentos, revestida em malha de aço, comprimento máximo de 1,25 m (inclusive fixação) | un | 2 | 20.96 | 1.64 | 22.6 | 41.92 | 3.28 | 45.2 | 56.4729 | 09018/ORSE
6.2.12 | Chapa para proteção do regulador - Inclusos parafusos e afins para instalação | m2 | 1 | 35.63 | 17.9 | 53.53 | 35.63 | 17.9 | 53.53 | 66.8804 | COMP CM 1019
6.3 | OBRAS CIVIS
Central em concreto e alvenaria com janelas e acesso frontal por gradis em tela galvanizada ondulada/corrugada malha 60 mm com arame bwg10 (3,4mm), quadros em cantoneira trefilada 1", com porta cadeado e piso em concreto, inclusive muro.
6.3.1 | Escavação manual de material de 1. categoria para bota fora | m3 | 0.6 | 20.94 | 51.13 | 72.07 | 12.564 | 30.678 | 43.242 | 54.0266 | 93358 (07/2017)
6.3.2 | Bota fora de material inservivel | m3 | 0.6 | 0.49 | 0.43 | 0.92 | 0.294 | 0.258 | 0.552 | 0.68967 | 83344 (07/2017)
6.3.3 | Alvenaria estrutural de blocos cerâmicos 14x19x29, (espessura de 14 cm), para paredes com área líquida maior ou igual a 6m², com vãos, utilizando colher de pedreiro e argamassa de assentamento com preparo em betoneira. af_12/2014 | m2 | 16.44 | 35.22 | 31.3 | 66.52 | 579.0168 | 514.572 | 1093.5888 | 1366.3298 | 89312 (07/2017)
6.3.4 | Concreto 15 Mpa para laje, rodado em betoneira | m3 | 0.21 | 212.03 | 46.05 | 258.08 | 44.5263 | 9.6705 | 54.1968 | 67.7135 | 94969 (07/2017)
6.3.5 | Forma plana para lajes, em compensado resinado de 12mm, 05 usos, inclusive escoramento | m2 | 1.54 | 25.8 | 26.42 | 52.22 | 39.732 | 40.6868 | 80.4188 | 100.4752 | 11644 ORSE (07/2017)
6.3.6 | Armadura em aço CA 60 para laje | kg | 12.6 | 3.87 | 0.81 | 4.68 | 48.762 | 10.206 | 58.968 | 73.6746 | 91597 (07/2017)
6.3.7 | Impermeabilizaçao com vedapren branco ou similar, para lajes e baldrames, 06 demaõs | m2 | 3.1 | 41.77 | 5.53 | 47.3 | 129.487 | 17.143 | 146.63 | 183.1995 | 04849/ORSE
6.3.8 | Concreto 15 Mpa para piso | m3 | 0.21 | 35.22 | 31.3 | 66.52 | 7.3962 | 6.573 | 13.9692 | 17.4531 | 89312 (07/2017)
6.3.9 | Chapisco de cimento e areia peneirada, espessura 2 mm | m2 | 37.2 | 2.41 | 4.96 | 7.37 | 89.652 | 184.512 | 274.164 | 342.5405 | 87905 (07/2017)
6.3.10 | Reboco de massa de cimento e areia peneirada, espessura 20 mm | m2 | 37.2 | 8.21 | 14.8 | 23.01 | 305.412 | 550.56 | 855.972 | 1069.4514 | 03317/ORSE
6.3.11 | Pintura acrilica cinza sobre reboco | m2 | 37.2 | 8.16 | 17.27 | 25.43 | 303.552 | 642.444 | 945.996 | 1181.9274 | 02291/ORSE
6.3.12 | Portão de abrir 2 folhas, em tela galvanizada n. 12 malha 2 - Fornecimento e instalação | m2 | 4.56 | 236.84 | 157.896 | 394.73 | 1079.9904 | 720.0058 | 1799.9962 | 2248.9152 | COMP CM 1018
6.3.13 | Telas galvanizadas de ventilação n. 12 malha 2 - Fornecimento e instalação | m2 | 0.8 | 33.09 | 9.39 | 42.48 | 26.472 | 7.512 | 33.984 | 42.4596 | 03920/ORSE
6.3.14 | Pintura de telas ou gradil metálico, com 01 demão de tinta anti-corrosiva - zarcão e 02 demãos de esmalte sintético | m2 | 15.04 | 10.74 | 19.61 | 30.35 | 161.5296 | 294.9344 | 456.464 | 570.3061 | 07695/ORSE
6.3.15 | Pintura de acabamento com aplicação de 02 demãos de esmalte ou óleo sobre superfícies, exclusive lixamento - Corrimão | m2 | 5.4 | 6.17 | 11.98 | 18.15 | 33.318 | 64.692 | 98.01 | 122.4537 | 07808/ORSE
6.3.16 | Porta cadeado | un | 1 | 23.45 | 4.83 | 28.28 | 23.45 | 4.83 | 28.28 | 35.333 | 01863/ORSE
Tubulação subterranea protegida
6.3.17 | Escavação manual de material de 1. categoria para bota fora | m3 | 0.6 | 20.94 | 51.13 | 72.07 | 12.564 | 30.678 | 43.242 | 54.0266 | 93358 (07/2017)
6.3.18 | Bota fora de material inservivel | m3 | 0.6 | 0.49 | 0.43 | 0.92 | 0.294 | 0.258 | 0.552 | 0.68967 | 83344 (07/2017)
6.3.19 | Concreto 15 Mpa para envelopamento tubulação. (ver detalhamento em projeto) | m3 | 1.44 | 212.03 | 46.05 | 258.08 | 305.3232 | 66.312 | 371.6352 | 464.321 | 94969 (07/2017)
6.3.20 | Lastro de areia para tubulação embutida (ver detalhamento em projeto) | m3 | 5.76 | 94.08 | 12.52 | 106.6 | 541.9008 | 72.1152 | 614.016 | 767.1516 | 06316/ORSE
6.3.21 | Tela e fita para indicação de gás | m | 48 | 1.26 | 5.35 | 6.61 | 60.48 | 256.8 | 317.28 | 396.4096 | 00059/ORSE
6.3.22 | Pintura acrilica cinza com acessórios necessários para tubulação aparente | m2 | 10 | 3.04 | 7.8 | 10.84 | 30.4 | 78 | 108.4 | 135.435 | 02291/ORSE
SUBTOTAL | [6 empty] | 9057.8963 | 4112.8207 | 13170.717 | 16455.4938
7 | INSTALAÇÕES ELÉTRICAS
7.1 | INSTALAÇÃO GERAL
7.1.1 | Eletrocalha FG 100 x 50mm, Lisa, tipo "C", com tampa, Chapa # 20, com pintura epóxi na cor branca (Fab. Legrand ou equivalente) | m | 12 | 26.29 | 12.12 | 38.41 | 315.48 | 145.44 | 460.92 | 575.8734 | 91933/ORSE
7.1.2 | Conjunto completo de suporte para eletrocalha 100mm: Suporte Vertical 100 mm, Vergalhão rosca total 3/4" (comp. 1000 mm), cantoneira ZZ, parafusos e buchas | un | 6 | 8.06 | 7.02 | 15.08 | 48.36 | 42.12 | 90.48 | 113.0457 | 91934/ORSE
7.1.3 | Tala de emenda 100 x 50 mm para eletrocalhas (Fab. Cemar ou equivalente) | un | 6 | 8.41 | 4.71 | 13.12 | 50.46 | 28.26 | 78.72 | 98.3528 | 09533/ORSE
7.1.4 | Saída horizontal de eletrocalha para eletroduto Ø 3/4" (Fab. Cemar ou equivalente) | un | 1 | 2.18 | 4.71 | 6.89 | 2.18 | 4.71 | 6.89 | 8.6084 | 09666/ORSE
7.1.5 | Eletroduto de PVC rígido, Ø 2" ( ref. Tigre ou equivalente) | m | 3 | 11.27 | 7.95 | 19.22 | 33.81 | 23.85 | 57.66 | 72.0404 | 357/ORSE
7.1.6 | Curva 90° em PVC, ø 2" (ref. Tigre ou equivalente) | un | 3 | 10.31 | 12.63 | 22.94 | 30.93 | 37.89 | 68.82 | 85.9837 | 93020 (07/2017)
7.1.7 | Luva para eletroduto, PVC, ø 2" (ref. Tigre ou equivalente) | un | 6 | 2.58 | 2.32 | 4.9 | 15.48 | 13.92 | 29.4 | 36.7324 | 00375/ORSE
7.1.8 | Eletroduto de FG, Ø 3/4"(ref. Elecon ou equivalente) | m | 12 | 11 | 3.63 | 14.63 | 132 | 43.56 | 175.56 | 219.3447 | 95745 (07/2017)
7.1.9 | Curva, em FG, Ø 3/4" (ref. Elecon ou equivalente) | un | 4 | 4.34 | 6.8688 | 11.2088 | 17.36 | 27.4752 | 44.8352 | 56.0171 | CS - 1011
7.1.10 | Luva, em FG, ø 3/4" (ref. Elecon ou equivalente) | un | 10 | 2.67 | 3.52 | 6.19 | 26.7 | 35.2 | 61.9 | 77.3379 | 95753 (07/2017)
7.1.11 | Abraçadeira metálica, com parafuso, para eletroduto 3/4'' | un | 15 | 0.73 | 4.293 | 5.023 | 10.95 | 64.395 | 75.345 | 94.136 | CS - 1012
7.1.12 | Condulete 3/4" universal em liga de alumínio com tampa cega, e tampões de fechamento (ref. Wetzel ou equivalente) | un | 6 | 13.15 | 11.17 | 24.32 | 78.9 | 67.02 | 145.92 | 182.3124 | 95777 (07/2017)
7.1.13 | Conjunto buchas e arruelas 3/4" | un | 12 | 0.54 | 0.23 | 0.77 | 6.48 | 2.76 | 9.24 | 11.5445 | 09924/ORSE
7.1.14 | Eletroduto Flexível 3/4" em PVC (ref. Tigre ou equivalente) | m | 50 | 3.03 | 4.55 | 7.58 | 151.5 | 227.5 | 379 | 473.5226 | 91928/ORSE
7.1.15 | Eletroduto Flexível 1" em PVC (ref. Tigre ou equivalente) | m | 100 | 3.41 | 3.55 | 6.96 | 341 | 355 | 696 | 869.5824 | 91846 (07/2017)
7.1.16 | Luminária Hermética, sobrepor, em aço fostafizado, branca, difusor em poliestireno, com 2 lâmpadas tubulares de LED 28 W (Ref.: Lumicenter / Abalux C115ACL) | un | 12 | 334.2033 | 30.051 | 364.2543 | 4010.44 | 360.612 | 4371.052 | 5461.1924 | CM - 1013
7.1.17 | Arandela, alumínio fundido branco microtexturizado com 1 lâmpada E 27 - LED 10 W (Ref. Goldluz ECO129 ou equivalente) | un | 4 | 242.7233 | 30.051 | 272.7743 | 970.8933 | 120.204 | 1091.0973 | 1363.217 | CM - 1014
7.1.18 | Caixa 4 x 4" em PVC, com tampa cega | un | 2 | 6.41 | 9.45 | 15.86 | 12.82 | 18.9 | 31.72 | 39.631 | 91943 (07/2017)
7.1.19 | Caixa 2 x 4" em PVC | un | 12 | 4.33 | 8.25 | 12.58 | 51.96 | 99 | 150.96 | 188.6094 | 91940 (07/2017)
7.1.20 | Caixa 2 x 4" em PVC, para drywall | un | 18 | 7.29 | 16.97 | 24.26 | 131.22 | 305.46 | 436.68 | 545.588 | 91939 (07/2017)
7.1.21 | Interruptor simples completo. Composto de suporte, um módulo de interruptor 10 A, espelho uma posição. Branco (ref. Pial Legrand ou equivalente) | un | 2 | 11.02 | 9.67 | 20.69 | 22.04 | 19.34 | 41.38 | 51.7002 | 91953 (07/2017)
7.1.22 | Interruptor duplo completo. Composto de suporte, dois módulos de interruptor 10 A, espelho duas posições. Branco (ref. Pial Legrand ou equivalente) | un | 1 | 9.57 | 10.07 | 19.64 | 9.57 | 10.07 | 19.64 | 24.5382 | 91954 (07/2017)
7.1.23 | Interruptor triplo completo. Composto de suporte, três módulos de interruptor 10 A, espelho três posições. Branco (ref. Pial Legrand ou equivalente) | un | 1 | 13.37 | 12.38 | 25.75 | 13.37 | 12.38 | 25.75 | 32.172 | 91955 (07/2017)
7.1.24 | Tomada simples completa 10 A. Composta de suporte, um módulo de tomada (2P+T) 10 A, espelho uma posição. Branco (ref. Pial Legrand ou equivalente) | un | 4 | 14.12 | 7.02 | 21.14 | 56.48 | 28.08 | 84.56 | 105.6493 | 08818/ORSE
7.1.25 | Tomada simples sobrepor (2P+T) 10 A. Branca (ref. Pial Legrand ou equivalente) | un | 2 | 15.99 | 7.02 | 23.01 | 31.98 | 14.04 | 46.02 | 57.4974 | 08821/ORSE
7.1.26 | Tomada simples completa 20 A. Composta de suporte, um módulo de tomada (2P+T) 20 A, espelho uma posição. Branco (ref. Pial Legrand ou equivalente) | un | 7 | 19.26 | 15.62 | 34.88 | 134.82 | 109.34 | 244.16 | 305.0535 | 92008 (07/2017)
7.1.27 | Tomada simples completa 20 A - 220 V. Composta de suporte, um módulo de tomada (2P+T) 20A, espelho uma posição. Fundo branco com borda vermelha (ver projeto), com etiqueta impressa adesiva 220 V (ref. Iriel ou equivalente) | un | 1 | 19.26 | 15.62 | 34.88 | 19.26 | 15.62 | 34.88 | 43.5791 | 92008 (07/2017)
7.1.28 | Tomada dupla completa 20 A. Composta de suporte, dois módulo de tomada (2P+T) 20 A, espelho duas posições. Branco (ref. Pial Legrand ou equivalente) | un | 8 | 22.41 | 15.61 | 38.02 | 179.28 | 124.88 | 304.16 | 380.0175 | 92009 (07/2017)
7.1.29 | Tomada dupla completa 20 A - 220 V. Composta de suporte, dois módulo de tomada (2P+T) 20A, espelho duas posições. Fundo branco com borda vermelha (ver projeto), com etiqueta impressa adesiva 220 V (ref. Iriel ou equivalente) | un | 3 | 22.41 | 15.61 | 38.02 | 67.23 | 46.83 | 114.06 | 142.5066 | 92009 (07/2017)
7.1.30 | Tomada padrão industrial, 2P+T, 32 A (Ref. Steck ou equivalente técnico) | un | 1 | 29.31 | 10.55 | 39.86 | 29.31 | 10.55 | 39.86 | 49.8011 | 09422/ORSE
7.1.31 | Plugue (Macho) padrão industrial, 2P+T, 32 A (Ref. Steck ou equivalente técnico) | un | 1 | 37.4 | 6.4395 | 43.8395 | 37.4 | 6.4395 | 43.8395 | 54.7731 | CM - 1015
7.1.32 | Tomada padrão industrial, 3P+T, 63 A (Ref. Steck ou equivalente técnico) | un | 1 | 176.9 | 23.44 | 200.34 | 176.9 | 23.44 | 200.34 | 250.3048 | 03061/ORSE
7.1.33 | Plugue (Macho) padrão industrial, 3P+T, 63 A (Ref. Steck ou equivalente técnico) | un | 1 | 104.48 | 6.4395 | 110.9195 | 104.48 | 6.4395 | 110.9195 | 138.5828 | CM - 1016
7.1.34 | Cabo flexível, # 2,5mm², isolação 750 V ref. Reiplas ou equivalente | m | 550 | 1.96 | 0.98 | 2.94 | 1078 | 539 | 1617 | 2020.2798 | 91927 (07/2017)
7.1.35 | Cabo flexível, # 4,0mm², isolação 750 V ref. Reiplas ou equivalente | m | 150 | 2.75 | 1.32 | 4.07 | 412.5 | 198 | 610.5 | 762.7587 | 91929 (07/2017)
7.1.36 | Cabo flexível, # 6,0mm², isolação 750 V ref. Reiplas ou equivalente | m | 200 | 3.28 | 1.72 | 5 | 656 | 344 | 1000 | 1249.4 | 91930 (07/2017)
7.1.37 | Cabo flexível, # 10,0mm², isolação 750 V ref. Reiplas ou equivalente | m | 50 | 5.51 | 2.52 | 8.03 | 275.5 | 126 | 401.5 | 501.6341 | 91932 (07/2017)
7.1.38 | Cabo PP 3x # 2,5mm² ref. Reiplas ou equivalente | m | 35 | 2.56 | 2.32 | 4.88 | 89.6 | 81.2 | 170.8 | 213.3975 | 11413/ORSE
7.1.39 | Cabo PP 4x # 2,5mm² ref. Reiplas ou equivalente | m | 5 | 4.74 | 2.32 | 7.06 | 23.7 | 11.6 | 35.3 | 44.1038 | 11412/ORSE
7.1.40 | Cabo singelo flexível, # 25mm², isolação 750 V, isolação verde em PVC, ref. Reiplas ou equivalente | m | 17 | 10.95 | 2.07 | 13.02 | 186.15 | 35.19 | 221.34 | 276.5422 | 92984 (07/2017)
7.1.41 | Cabo singelo flexível, # 35mm², isolação 0,6/1 kV, isolação preta em PVC ref. Reiplas ou equivalente | m | 50 | 14.92 | 2.35 | 17.27 | 746 | 117.5 | 863.5 | 1078.8569 | 92986 (07/2017)
7.1.42 | Cabo singelo flexível, # 35mm², isolação 0,6/1 kV, isolação azul em PVC ref. Reiplas ou equivalente | m | 17 | 14.92 | 2.35 | 17.27 | 253.64 | 39.95 | 293.59 | 366.8113 | 92986 (07/2017)
7.1.43 | Cabo de Cobre NU # 50 | m | 20 | 20.82 | 10.08 | 30.9 | 416.4 | 201.6 | 618 | 772.1292 | 72254 (07/2017)
7.1.44 | Caixa pré moldada em concreto 30 x 30 cm, com tampa | un | 1 | 70.3 | 88.5 | 158.8 | 70.3 | 88.5 | 158.8 | 198.4047 | 83446 (07/2017)
7.1.45 | Fornecimento de haste cobreada copperweld p/ aterramento 5/8" x 3,00 m, com conector | un | 1 | 30.95 | 23.44 | 54.39 | 30.95 | 23.44 | 54.39 | 67.9549 | 03766/ORSE
7.1.46 | Solda Exotérmica Cabo-haste | un | 3 | 19.25 | 0.75 | 20 | 57.75 | 2.25 | 60 | 74.964 | 09953/ORSE
7.1.47 | Unidut FG Ø3/4" | un | 12 | 9.8 | 1.5 | 11.3 | 117.6 | 18 | 135.6 | 169.4186 | 11970/ORSE
7.2 | SERVIÇOS GERAIS
7.2.1 | Abertura e recuperação de pisos e paredes, para execução de eletrocalhas/perfilados/eletrodutos, etc. | m | 165 | 0 | 3.52 | 3.52 | 0 | 580.8 | 580.8 | 725.6515 | 09430/ORSE
7.2.2 | Abertura e recuperação de paredes, para instalação de quadros embutidos e tubulação | m² | 6.36 | 2.77 | 10.01 | 12.78 | 17.6172 | 63.6636 | 81.2808 | 101.5522 | 91222 (07/2017)
7.2.3 | Retirada de instalações existentes, QDG, etc, conforme indicado em projeto | un | 1 | 7.52 | 52.33 | 59.85 | 7.52 | 52.33 | 59.85 | 74.7766 | 09711/ORSE
7.2.4 | Fornecimento e execução de drywall, tipo CHAPA VERDE, para fechamento de quadro elétrico, conforme projeto arquitetônico | m² | 0.6405 | 102.92 | 12.83 | 115.75 | 65.9203 | 8.2176 | 74.1379 | 92.6279 | 96368 (07/2017)
7.2.5 | Escavação manual de valas para instalação de rede | m³ | 3 | 20.94 | 51.13 | 72.07 | 62.82 | 153.39 | 216.21 | 270.1328 | 93358 (07/2017)
7.2.6 | Reaterro compactado de valas, com reaproveitamento de material, inclusive recomposição de piso/solo existente | m³ | 3 | 4.02 | 19.28 | 23.3 | 12.06 | 57.84 | 69.9 | 87.3331 | 00072/ORSE
7.2.7 | Colchão de brita para caixa de inspeção | m³ | 0.18 | 59.51 | 32.24 | 91.75 | 10.7118 | 5.8032 | 16.515 | 20.6338 | 73902/001 (07/2017)
7.3 | QUADROS DE DISTRIBUIÇÃO
7.3.1 | Quadro de distribuição elétrico (QDG), de embutir, dimensões de 1100 x 600 x 200mm, em chapa de espessura mínima de 18 BWG de aço galvanizado e pintura eletrostática a pó (Epóxi) na cor branca, placa de montagem na cor laranja, com porta de dobradiças e com fecho rápido, isoladores, identificações, barramento em cobre eletrolítico para condução de até 225 A nas fases e barramentos de neutro e terra separados, trilho para fixação dos disjuntores, proteção em acrílico para os barramentos, etc. Adequado as normas, NBR 5410 e NR 10,conforme projeto, contendo os seguintes componentes: | un | 1 | 1715.63 | 93.74 | 1809.37 | 1715.63 | 93.74 | 1809.37 | 2260.6269 | 12007/ORSE
7.3.2 | Disjuntor tripolar termomagnético de 200 A, caixa moldada, Icc=16 kA (Referência Schneider Modelo EZC250N ou equivalente) | un | 1 | 823.88 | 23.44 | 847.32 | 823.88 | 23.44 | 847.32 | 1058.6416 | 11267/ORSE
7.3.3 | Disjuntor tripolar termomagnético de 100 A, caixa moldada, Icc=16 kA (Referência Schneider Modelo EZC100N ou equivalente) | un | 1 | 291.66 | 46.87 | 338.53 | 291.66 | 46.87 | 338.53 | 422.9594 | 08490/ORSE
7.3.4 | Disjuntor tripolar termomagnético de 80 A, caixa moldada, Icc=16 kA (Referência Schneider Modelo EZC100N ou equivalente) | un | 3 | 65.28 | 23.44 | 88.72 | 195.84 | 70.32 | 266.16 | 332.5403 | 09004/ORSE
7.3.5 | Disjuntor tripolar termomagnético de 60 A, caixa moldada, Icc=16 kA (Referência Schneider Modelo EZC100N ou equivalente) | un | 2 | 89.08 | 23.44 | 112.52 | 178.16 | 46.88 | 225.04 | 281.165 | 08002/ORSE
7.3.6 | Disjuntor bipolar termomagnético de 25 A, caixa moldada, Icc=16 kA (Referência Schneider Modelo EZC100N ou equivalente) | un | 2 | 50.95 | 4.29 | 55.24 | 101.9 | 8.58 | 110.48 | 138.0337 | 93663 (07/2017)
7.3.7 | DPS - dispositivos de proteção contra surtos, 40 kA, ref. Clamper ou equivalente | un | 4 | 98.5 | 7.02 | 105.52 | 394 | 28.08 | 422.08 | 527.3468 | 08894/ORSE
7.3.8 | Quadro de distribuição elétrico (QD-COZ), de embutir, dimensões de 900x600x200mm, em chapa de espessura mínima de 18 BWG de aço galvanizado e pintura eletrostática a pó (Epóxi) na cor branca, placa de montagem na cor laranja, com porta de dobradiças e com fecho rápido, isoladores, identificações, barramento em cobre eletrolítico para condução de até 100 A nas fases e barramentos de neutro e terra separados, trilho para fixação dos disjuntores, proteção em acrílico para os barramentos, etc. Adequado as normas, NBR 5410 e NR10,conforme projeto, contendo os seguintes componentes: | un | 1 | 905.63 | 93.74 | 999.37 | 905.63 | 93.74 | 999.37 | 1248.6129 | 12005/ORSE
7.3.9 | Disjuntor tripolar termomagnético de 90 A, Icc=4,5 kA (Referência Schneider ou equivalente) | un | 1 | 467.6 | 46.87 | 514.47 | 467.6 | 46.87 | 514.47 | 642.7788 | 11432/ORSE
7.3.10 | Disjuntor tripolar termomagnético de 50 A, DIN, Icc=4,5 kA (Referência Schneider ou equivalente) | un | 1 | 43.25 | 27.7 | 70.95 | 43.25 | 27.7 | 70.95 | 88.6449 | 08419/ORSE
7.3.11 | Disjuntor tripolar termomagnético de 32 A, DIN, Icc=4,5 kA (Referência Schneider ou equivalente) | un | 1 | 64.22 | 8.81 | 73.03 | 64.22 | 8.81 | 73.03 | 91.2437 | 93671 (07/2017)
7.3.12 | Disjuntor bipolar termomagnético de 32 A, DIN, Icc=4,5 kA (Referência Schneider ou equivalente) | un | 1 | 51.69 | 5.87 | 57.56 | 51.69 | 5.87 | 57.56 | 71.9155 | 93664 (07/2017)
7.3.13 | Disjuntor bipolar termomagnético de 20 A, DIN, Icc=4,5 kA (Referência Schneider ou equivalente) | un | 2 | 50.95 | 4.29 | 55.24 | 101.9 | 8.58 | 110.48 | 138.0337 | 93662 (07/2017)
7.3.14 | Disjuntor monopolar termomagnético de 20 A, DIN, Icc=4,5 kA (Referência Schneider ou equivalente) | un | 7 | 9.68 | 2.13 | 11.81 | 67.76 | 14.91 | 82.67 | 103.2879 | 93655 (07/2017)
7.3.15 | Disjuntor monopolar termomagnético de 10 A, DIN, Icc=4,5 kA (Referência Schneider ou equivalente) | un | 2 | 9.24 | 1.12 | 10.36 | 18.48 | 2.24 | 20.72 | 25.8876 | 93653 (07/2017)
7.3.16 | Dispositivo de Proteção Residual - DR, Tetra polar, corrente nominal 63 A, de corrente nominal residual de 30 mA, TIPO AC, fabricante GE ou equivalente | un | 1 | 189.24 | 14.04 | 203.28 | 189.24 | 14.04 | 203.28 | 253.978 | 07997/ORSE
7.3.17 | Barramento complementar para Neutro do DR | un | 1 | 92.9 | 18.63 | 111.53 | 92.9 | 18.63 | 111.53 | 139.3456 | 09477/ORSE
7.3.18 | Quadro de comando elétrico (QC-COIFAS), de sobrepor, dimensões de 400 x 400 x 200mm, em chapa de espessura mínima de 18 BWG de aço galvanizado e pintura eletrostática a pó (Epóxi) na cor branca, placa de montagem na cor laranja, com porta de dobradiças e com fecho rápido, isoladores, identificações, barramento tipo pente em cobre eletrolítico para condução de até 70 A nas fases e barramentos de neutro e terra separados, trilho para fixação dos disjuntores, proteção em acrílico para os barramentos, etc. Adequado as normas, NBR 5410 e NR 10,conforme projeto, contendo os seguintes componentes: | un | 1 | 699.82 | 56.51 | 756.33 | 699.82 | 56.51 | 756.33 | 944.9587 | 12002/ORSE
7.3.19 | Disjuntor tripolar termomagnético de 32 A, DIN, Icc=4,5 kA (Referência Schneider ou equivalente) | un | 1 | 64.22 | 8.81 | 73.03 | 64.22 | 8.81 | 73.03 | 91.2437 | 93671 (07/2017)
7.3.20 | Disjuntor tripolar termomagnético de 16 A, DIN, Icc=4,5 kA (Referência Schneider ou equivalente) | un | 2 | 62.13 | 4.6 | 66.73 | 124.26 | 9.2 | 133.46 | 166.7449 | 93668 (07/2017)
7.3.21 | Disjuntor monopolar termomagnético de 16 A, DIN, Icc=4,5 kA (Referência Schneider ou equivalente) | un | 1 | 9.38 | 1.54 | 10.92 | 9.38 | 1.54 | 10.92 | 13.6434 | 93654 (07/2017)
7.3.22 | Contatora tripolar 16 A (Referência Schneider ou equivalente) | un | 2 | 156.52 | 12.76 | 169.28 | 313.04 | 25.52 | 338.56 | 422.9969 | 03818/ORSE
7.3.23 | Placas de identificação para disjuntores e quadros | un | 39 | 14.89 | 3.92 | 18.81 | 580.71 | 152.88 | 733.59 | 916.5473 | 10363/ORSE
7.4 | AR CONDICIONADO
7.4.1 | Fornecimento e instalação de condicionador de ar tipo split 24000 btu/h | un | 2 | 2899 | 83.4 | 2982.4 | 5798 | 166.8 | 5964.8 | 7452.4211 | CM - 1028
SUBTOTAL | [6 empty] | 25204.9526 | 6179.5596 | 31384.5122 | 39211.8096
8 | PAISAGISMO E SERVIÇOS FINAIS
8.1 | Grama tipo São Carlos | m² | 29 | 7.84 | 2.67 | 10.51 | 227.36 | 77.43 | 304.79 | 380.8046 | 74236/001 (07/2017)
8.2 | Terra vegetal (e=10 cm) | m³ | 2.9 | 76.58 | 10.76 | 87.34 | 222.082 | 31.204 | 253.286 | 316.4555 | 02394/ORSE
8.3 | Limpeza de Azulejo | m² | 53.5169 | 2.9 | 3.94 | 6.84 | 155.1991 | 210.8567 | 366.0558 | 457.3501 | 73948/003 (07/2017)
8.4 | Limpeza de Vidros | m² | 1.44 | 5.2 | 7.79 | 12.99 | 7.488 | 11.2176 | 18.7056 | 23.3708 | 73948/008 (07/2017)
8.5 | Limpeza de Forros | m² | 68.72 | 8.46 | 19.38 | 27.84 | 581.3712 | 1331.7936 | 1913.1648 | 2390.3081 | 73948/009 (07/2017)
8.6 | Limpeza de Piso Cerâmico | m² | 61.52 | 7.99 | 15.52 | 23.51 | 491.5448 | 954.7904 | 1446.3352 | 1807.0512 | 73948/011 (07/2017)
SUBTOTAL | [6 empty] | 1685.0451 | 2617.2923 | 4302.3374 | 5375.3403
TOTAL | [6 empty] | 89591.5713 | 96010.8099 | 185602.3812 | 231891.615
OBSERVAÇÕES
1) AS COMPOSIÇÕES DE CUSTOS APRESENTADAS NESTA PLANILHA ORÇAMENTÁRIA ENGLOBAM EM SEU VALOR TODA A MÃO-DE-OBRA, MATERIAIS, FERRAMENTAS, EQUIPAMENTOS E DEMAIS ITENS NECESSÁRIOS À SUA PERFEITA E COMPLETA EXECUÇÃO.
2) A PRESENTE PLANILHA É PARTE INTEGRANTE DO PROJETO DE REFORMA DO SENAC - GUARAPUAVA.
3) A PRESENTE PLANILHA DEVE SER ANALISADA EM CONJUNTO A PLANILHA DE ENCARGOS, COM O CRONOGRAMA FíSICO-FINANCEIRO, A PLANILHA DE COMPOSIÇÕES E COM OS RESPECTIVOS PROJETOS.
4) OS VALORES DE PREÇOS SÃO EXTRAÍDOS DA BASE DE CUSTOS E COMPOSIÇÕES ANALÍTICAS DO SINAPI (SISTEMA DE PREÇOS CUSTOS E ÍNDICES - CAIXA ECONOMICA FEDERAL) 07/2017, ORSE 07/2017 E COTAÇÕES DE MERCADO.
5) NA COLUNA FONTE ESTÃO INDICADOS OS CÓDIGOS SINAPI UTILIZADOS COM SEU MÊS E ANO DE REFERÊNCIA. OS ITENS QUE NÃO SÃO SINAPI ESTÃO INDICADOS COMO SENDO ORSE OU COM "CS" E "CM" NO CASO DE COMPOSIÇÕES CRIADAS.