## @ RESUMO
PLANILHA ORÇAMENTÁRIA DE OBRA CIVIL
|  | Obra: | SESC/SENAC
|  | Local: | City Center Outlet Premium
|  | Endereço: | Rua João Bertoja, 1995, Loja 1086/1087 - Itaqui de Cima, Campo Largo, Paraná
|  | Área total: | 782.83 | m²
|  | Bancos: | SINAPI PR 10/2023 ¦ SIURB SP 01/2023 ¦ SETOP MG 01/2023¦ SICRO PR 2023 ¦ ORSE 05/2023 ¦ SBC ¦ SEINFRA 027 ¦ CPOS
|  | Empresa Responsável: | BOETTCHER ARQUITETURA
|  | Orçamentista: | Arq. Edwin Boettcher Neto
|  | CAU: | A186186-7
|  | RRT: | 13085668 / 13084262 |  |  | NORMAL | REDUZIDO
|  | Data: | 2023-12-21 |  | B.D.I: | 26.66% | 18.82%
R07
CONSOLIDADO | [7 empty] | TOTAL com BDI
ITEM | [7 empty] | M.O | MAT. | VALOR TOTAL
1. | ADMINISTRAÇÃO GERAL | [6 empty] | 320355.1392 | 44129.2342 | 364484.3733
2. | OBRA CIVIL - SENAC | [6 empty] | 377163.7093 | 936200.6339 | 1313364.3432
3. | OBRA CIVIL - SESC | [6 empty] | 440336.9634 | 1282675.1977 | 1723012.1611
4. | OBRA CIVIL - SUBESTAÇÃO DE ENERGIA ELÉTRICA | [6 empty] | 29917.1871 | 114931.4433 | 144848.6304
VALOR TOTAL | [7 empty] | 1167772.999 | 2377936.509 | 3545709.5
ADMINISTRAÇÃO GERAL
SESC | [7 empty] | 432.85 | 55.29% | 201534.2552
SENAC | [7 empty] | 349.98 | 44.71% | 162950.1181
782.83
OBRA CIVIL - SUBESTAÇÃO DE ENERGIA ELÉTRICA
SESC | [8 empty] | 50% | 72424.3152
SENAC | [8 empty] | 50% | 72424.3152
SUBTOTAL SESC E SENAC
SESC | [8 empty] | SESC | 1996970.7215
SENAC | [8 empty] | SENAC | 1548738.7765
TOTAL | [9 empty] | 3545709.498

## 1. ADM. GERAL
PLANILHA ORÇAMENTÁRIA DE OBRA CIVIL
|  | Obra: | SESC/SENAC
|  | Local: | City Center Outlet Premium
|  | Endereço: | Rua João Bertoja, 1995, Loja 1086/1087 - Itaqui de Cima, Campo Largo, Paraná
|  | Área total: | 782.83 | m²
|  | Bancos: | SINAPI PR 10/2023 ¦ SIURB SP 01/2023 ¦ SETOP MG 01/2023¦ SICRO PR 2023 ¦ ORSE 05/2023 ¦ SBC ¦ SEINFRA 027 ¦ CPOS
|  | Empresa Responsável: | BOETTCHER ARQUITETURA
|  | Orçamentista: | Arq. Edwin Boettcher Neto
|  | CAU: | A186186-7
|  | RRT: | 13085668 / 13084262 |  |  | NORMAL | REDUZIDO
|  | Data: | 2023-12-21 |  | B.D.I: | 26.66% | 18.82%
[7 empty] | Adic. MO noturno | 37.15% |  |  |  | R07
ADM. GERAL | [11 empty] | TOTAL
ITEM |  | REFERÊNCIA | CÓD. | DESCRIÇÃO | QTDE. | UND | VALOR UNIT. | M.O | MAT. | BDI (%) | VALOR UNITÁRIO TOTAL | M.O | M.O com ADICIONAL NOTURNO (37,15%) | MAT. | VALOR TOTAL
1. | ADMINISTRAÇÃO LOCAL | [13 empty] | 364484.3733
1.1 | ADMINISTRAÇÃO DE OBRA | [13 empty] | 278957.9681
1.1 |  | SETOP | ED-50390 | MOBILIZAÇÃO E DESMOBILIZAÇÃO DE EQUIPE, MÁQUINAS E EQUIPAMENTOS | 1 | UN | 51975.89 | 51975.89 | 0 | 26.66% | 65832.6623 | 65832.6623 | 90289.4963 | 0 | 90289.4963
1.2 |  | SINAPI | 93565 | ENGENHEIRO CIVIL DE OBRA PLENO COM ENCARGOS COMPLEMENTARES | 4 | MÊS | 19965.03 | 19600.59 | 364.44 | 26.66% | 25287.707 | 99304.4292 | 136196.0246 | 1846.3988 | 138042.4234
1.3 |  | SINAPI | 93572 | ENCARREGADO GERAL DE OBRAS COM ENCARGOS COMPLEMENTARES | 4 | MÊS | 6910.38 | 6438.93 | 471.45 | 26.66% | 8752.6873 | 32622.195 | 44741.3404 | 2388.5543 | 47129.8947
1.4 |  | COMPOSIÇÃO | CP000 | TAXAS DE ART DE EXECUÇÃO DE OBRA (CONSIDERADO PARA TODOS OS PROFISSIONAIS RESPONSÁVEIS TÉCNICOS DURANTE TODO O PERIODO DA OBRA, ATÉ O RECEB. DEFINITIVO) | 3 | UN | 254.59 | 0 | 254.59 | 26.66% | 322.4637 | 0 | 0 | 967.3911 | 967.3911
1.5 |  | COMPOSIÇÃO | CP161 | SEGURO DE OBRA COM RISCOS DE ENGENHARIA | 1 | UN | 1338.32 | 0 | 1338.32 | 26.66% | 1695.1161 | 0 | 0 | 1695.1161 | 1695.1161
1.6 |  | SINAPI | 103689 | FORNECIMENTO E INSTALAÇÃO DE PLACA DE OBRA COM CHAPA GALVANIZADA DE DIMENSÃO 2,00X1,00M | 2 | M2 | 315.64 | 36.2 | 279.44 | 26.66% | 399.7896 | 91.7018 | 125.7691 | 707.8774 | 833.6465
2. | INSTALAÇÕES PROVISÓRIAS | [13 empty] | 17058.6234
2.1 |  | COMPOSIÇÃO | CP001 | QUADRO ELETRICO PROVISORIO - EM CAIXA METÁLICA TIPO ROBÔ COM SUPORTE E RODÍZIO - 50A - COM 8 TOMADAS - FORNECIMENTO E INSTALAÇÃO | 2 | UN | 2965.83 | 62.69 | 2903.14 | 26.66% | 3756.5203 | 158.8063 | 217.8029 | 7354.2342 | 7572.0371
2.2 |  | COMPOSIÇÃO | CP002 | ILUMINAÇÃO PROVISÓRIA - COM REFLETORES E LÂMPADAS - FORNECIMENTO E INSTALAÇÃO | 2 | UN | 1335.3 | 125.38 | 1209.92 | 26.66% | 1691.291 | 317.6126 | 435.6057 | 3064.9693 | 3500.575
2.3 |  | COMPOSIÇÃO | CP003 | LIGAÇÃO PROVISÓRIA DE 1 PONTO DE ÁGUA E 1 PONTO DE ESGOTO PARA OBRA - FORNECIMENTO E INSTALAÇÃO | 2 | UN | 743.5216 | 52.4952 | 691.0264 | 26.66% | 941.7445 | 132.9808 | 182.3832 | 1750.5081 | 1932.8913
2.4 |  | COMPOSIÇÃO | - | DESPESAS DE CONSUMO DE ÁGUA E ENERGIA (ESTIMADO) | 4 | MÊS | 800 | 0 | 800 | 26.66% | 1013.28 | 0 | 0 | 4053.12 | 4053.12
3. | SERVIÇOS PRELIMINARES | [13 empty] | 20392.0563
3.1 |  | COMPOSIÇÃO | CP004 | LOCAÇÃO DE ANDAIMES TUBULARES 100X150cm, COM PLATAFORMAS, TRAVESSAS DIAGONAIS, RODÍZIOS, SAPATAS E ESCADA. (CONSIDERADO 6 CONJUNTOS DE 6 METROS DE ALTURA) | 4 | MÊS | 1532 | 13.095 | 1532 | 26.66% | 1940.4312 | 66.3445 | 90.9915 | 7761.7248 | 7852.7163
3.2 |  | COMPOSIÇÃO | CP005 | LOCAÇÃO DE CAÇAMBAS ESTACIONÁRIAS DE 5M³ PARA ENTULHOS PROVENIENTES DA OBRA (CONSIDERADO 0,12 m3 DE ENTULHO POR M²) | 18 | UN | 550 | 0 | 550 | 26.66% | 696.63 | 0 | 0 | 12539.34 | 12539.34
4. | LIMPEZA | [13 empty] | 48075.7255
4.1 |  | SETOP | ED-50269 | EQUIPE DE LIMPEZA PERMANENTE NA OBRA - 1 SERVENTE - 8 HORAS DIÁRIAS - 220H/MÊS | 4 | MÊS | 4347.2 | 4347.2 | 0 | 26.66% | 5506.1635 | 22024.6541 | 30206.8131 | 0 | 30206.8131
4.2 |  | SIURB | 170401 | LIMPEZA GERAL PÓS-OBRA (ÁREA DE MEZANINO INCLUÍDA) | 782.83 | M² | 13.14 | 13.14 | 0 | 26.66% | 16.6431 | 13028.7368 | 17868.9125 | 0 | 17868.9125
VALOR TOTAL | [11 empty] | 233580.1234 | 320355.1392 | 44129.2342 | 364484.3733

## 2. SENAC
PLANILHA ORÇAMENTÁRIA DE OBRA CIVIL
|  | Obra: | SESC/SENAC
|  | Local: | City Center Outlet Premium
|  | Endereço: | Rua João Bertoja, 1995, Loja 1086/1087 - Itaqui de Cima, Campo Largo, Paraná
|  | Área total: | 782.83 | m²
|  | Bancos: | SINAPI PR 10/2023 ¦ SIURB SP 01/2023 ¦ SETOP MG 01/2023¦ SICRO PR 2023 ¦ ORSE 05/2023 ¦ SBC ¦ SEINFRA 027 ¦ CPOS
|  | Empresa Responsável: | BOETTCHER ARQUITETURA
|  | Orçamentista: | Arq. Edwin Boettcher Neto
|  | CAU: | A186186-7
|  | RRT: | 13085668 / 13084262 |  |  | NORMAL | REDUZIDO
|  | Data: | 2023-12-21 |  | B.D.I: | 26.66% | 18.82%
[7 empty] | Adic. MO noturno | 37.15% |  |  |  | R07
SENAC | [11 empty] | TOTAL
ITEM |  | REFERÊNCIA | CÓD. | DESCRIÇÃO | QTDE. | UND | VALOR UNIT. | M.O | MAT. | BDI (%) | VALOR UNITÁRIO TOTAL | M.O | M.O com ADICIONAL NOTURNO (37,15%) | MAT. | VALOR TOTAL
1. | ARQUITETURA GERAL | [13 empty] | 343897.203
1.1 | PISOS | [13 empty] | 22490.2125
1.1.1 |  | SINAPI | 87700 | CONTRAPISO EM ARGAMASSA TRAÇO 1:4 (CIMENTO E AREIA), PREPARO MECÂNICO COM BETONEIRA 400 L, APLICADO EM ÁREAS SECAS SOBRE LAJE, NÃO ADERIDO, ACABAMENTO NÃO REFORÇADO, ESPESSURA 6CM. | 269.8 | M² | 55.44 | 18.17 | 37.27 | 26.66% | 70.2203 | 6209.2101 | 8515.9317 | 12736.2279 | 21252.1596
1.1.2 |  | SINAPI | 98575 | TRATAMENTO DE JUNTA DE DILATAÇÃO, COM TARUGO DE POLIETILENO E SELANTE PU, INCLUSO PREENCHIMENTO COM ESPUMA EXPANSIVA PU | 10.23 | M | 80.8 | 39.7 | 41.1 | 26.66% | 102.3413 | 514.4055 | 705.5072 | 532.5458 | 1238.0529
1.2 | PAREDES, TESTEIRAS E DIVISÓRIAS | [13 empty] | 70567.5702
1.2.1 |  | SINAPI | 96370 | PAREDE COM PLACAS DE GESSO ACARTONADO (DRYWALL), PARA USO INTERNO, COM UMA FACE SIMPLES E ESTRUTURA METÁLICA COM GUIAS SIMPLES, SEM VÃOS. | 212.29 | M² | 64.59 | 9.92 | 54.67 | 26.66% | 81.8097 | 2667.3542 | 3658.2763 | 14700.0257 | 18358.302
1.2.2 |  | SINAPI | 96359 | PAREDE COM PLACAS DE GESSO ACARTONADO (DRYWALL), PARA USO INTERNO, COM DUAS FACES SIMPLES E ESTRUTURA METÁLICA COM GUIAS SIMPLES, COM VÃOS | 32.44 | M² | 108.44 | 17.19 | 91.25 | 26.66% | 137.3501 | 706.3114 | 968.7061 | 3749.326 | 4718.0321
1.2.3 |  | SINAPI | 96370 | PAREDE COM PLACAS DE GESSO ACARTONADO (DRYWALL) VERDE , PARA USO INTERNO, COM UMA FACE SIMPLES E ESTRUTURA METÁLICA COM GUIAS SIMPLES, SEM VÃOS. | 70.28 | M² | 64.59 | 9.92 | 54.67 | 26.66% | 81.8097 | 883.0451 | 1211.0964 | 4866.5401 | 6077.6366
1.2.4 |  | SINAPI | 96359 | PAREDE COM PLACAS DE GESSO ACARTONADO (DRYWALL) VERDE, PARA USO INTERNO, COM DUAS FACES SIMPLES E ESTRUTURA METÁLICA COM GUIAS SIMPLES, COM VÃOS | 72.96 | M² | 108.44 | 17.19 | 91.25 | 26.66% | 137.3501 | 1588.5474 | 2178.6928 | 8432.5162 | 10611.209
1.2.5 |  | SINAPI Adapatado | 96359-A | PAREDE COM PLACAS DE GESSO ACARTONADO (DRYWALL) COM ISOLAMENTO ACÚSTICO DE LÃ DE VIDRO, PARA USO INTERNO, COM DUAS FACES SIMPLES E ESTRUTURA METÁLICA COM GUIAS SIMPLES, COM VÃOS | 183.47 | M² | 123.4 | 24.63 | 98.77 | 26.66% | 156.2984 | 5723.5958 | 7849.9116 | 22952.479 | 30802.3906
1.3 | FORROS | [13 empty] | 16916.2933
1.3.1 |  | SINAPI | 96114 | FORRO COM PLACAS DE GESSO ACARTONADO (DRYWALL), PARA AMBIENTES COMERCIAIS, INCLUSIVE ESTRUTURA DE FIXAÇÃO, CONFORME PROJETO. | 104.61 | M² | 80.62 | 19.77 | 60.85 | 26.66% | 102.1133 | 2619.5057 | 3592.6521 | 8062.5657 | 11655.2179
1.3.2 |  | COMPOSIÇÃO | CP006 | FORRO REMOVÍVEL EM GESSO ACARTONADO LISO, 62,5x62,5cm, REVESTIDO COM PELÍCULA RÍGIDA DE PVC, PLACA E PERFIL NA COR BRANCA. MODELO GYPREX, MARCA PLACO DO BRASIL OU EQUIVALENTE TÉCNICO. | 24 | PÇ. | 159.5433 | 36.4133 | 123.13 | 26.66% | 202.0775 | 1106.9052 | 1518.1205 | 3742.955 | 5261.0754
1.4 | REVESTIMENTOS | [13 empty] | 116426.1363
1.4.1 | REVESTIMENTOS DE PISOS | [13 empty] | 60893.9313
1.4.1.1 |  | SINAPI Adaptado | 104598-A | REVESTIMENTO CERÂMICO PARA PISO DO TIPO PORCELANATO - 84x84cm, RETIFICADO, AUTO TRÁFEGO, ACABAMENTO NATURAL, JUNTA 2mm COM REJUNTE COR CINZA PLATINA - MODELO CIMENTO "A", MARCA ELIANE OU EQUIVALENTE TÉCNICO - COMPLETO E INSTALADO, CONFORME PROJETO . | 332.51 | M² | 123.6301 | 22.5449 | 101.0851 | 26.66% | 156.5898 | 9494.9521 | 13022.3268 | 42572.7311 | 55595.0579
1.4.1.2 |  | SINAPI | 98671 | SOLEIRA EM GRANITO PRETO SÃO GABRIEL POLIDO, APLICADO EM AMBIENTE INTERNO | 2.87 | M² | 430.33 | 46.05 | 384.28 | 26.66% | 545.056 | 167.3983 | 229.5868 | 1396.9124 | 1626.4991
1.4.1.3 |  | SINAPI | 98671 | PATAMAR DE ESCADA METÁLICA EM GRANITO PRETO SÃO GABRIEL LEVIGADO -120X28cm | 6.48 | M² | 430.33 | 46.05 | 384.28 | 26.66% | 545.056 | 377.9585 | 518.3701 | 3154.0042 | 3672.3743
1.4.2 | REVESTIMENTOS DE PAREDES | [13 empty] | 33265.3388
1.4.2.1 |  | SINAPI Adaptado | 104611-A | REVESTIMENTO CERÂMICO PARA PAREDES INTERNAS TIPO ESMALTADO - 30x60cm, RETIFICADO, COR BRANCO, ACABAMENTO ACETINADO. REJUNTE ACRÍLICO BRANCO. MODELO WHITE PLAIN MATTE, RETIFICADO, LINHA CLEAN, MARCA PORTINARI OU EQUIVALENTE TÉCNICO. | 92.25 | M² | 123.6246 | 33.5917 | 90.0329 | 26.66% | 156.5829 | 3924.986 | 5383.1183 | 10519.7907 | 15902.909
1.4.2.2 |  | COMPOSIÇÃO | CP007 | PAINEL RIPADO, ACABAMENTO MADEIRADO. COR FREIJÓ. LINHA CONCEPT. MARCA BARRETO OU EQUIVALENTE TÉCNICO, COM ACABAMENTO RETO, NA MESMA COR. | 30.64 | M² | 436.2 | 30.11 | 406.09 | 26.66% | 552.4909 | 1168.5277 | 1602.6357 | 15759.7941 | 17362.4298
1.4.3 | REVESTIMENTOS DE FORROS | [13 empty] | 14959.7959
1.4.3.1 |  | COMPOSIÇÃO | CP007 | PAINEL RIPADO, ACABAMENTO MADEIRADO. COR FREIJÓ. LINHA CONCEPT. MARCA BARRETO OU EQUIVALENTE TÉCNICO, COM ACABAMENTO RETO, NA MESMA COR. | 26.4 | M² | 436.2 | 30.11 | 406.09 | 26.66% | 552.4909 | 1006.8254 | 1380.861 | 13578.9349 | 14959.7959
1.4.4 | OUTROS ACABAMENTOS E ARREMATES | [13 empty] | 4622.5558
1.4.4.1 |  | SINAPI Adaptado | 104598-B | RODAPÉ EM PORCELANATO ELIANE CIMENTO "A" 14,5x84 RETIFICADO | 89 | M/L | 38.7756 | 6.005 | 32.7706 | 26.66% | 49.1132 | 676.928 | 928.4068 | 3694.149 | 4622.5558
1.4.5 | RESERVA TÉCNICA DE REVESTIMENTOS | [13 empty] | 2684.5144
1.4.5.1 |  | SINAPI Adaptado | 104598-A | REVESTIMENTO CERÂMICO PARA PISO DO TIPO PORCELANATO - 84x84cm, RETIFICADO, AUTO TRÁFEGO, ACABAMENTO NATURAL, JUNTA 2mm COM REJUNTE COR CINZA PLATINA - MODELO CIMENTO "A", MARCA ELIANE OU EQUIVALENTE TÉCNICO - COMPLETO E INSTALADO, CONFORME PROJETO . | 14.2 | M² | 123.6301 | 22.5449 | 101.0851 | 26.66% | 156.5898 | 405.4865 | 556.1247 | 1818.089 | 2374.2138
1.4.5.2 |  | SINAPI Adaptado | 104611-A | REVESTIMENTO CERÂMICO PARA PAREDES INTERNAS TIPO ESMALTADO - 30x60cm, RETIFICADO, COR BRANCO, ACABAMENTO ACETINADO. REJUNTE ACRÍLICO BRANCO. MODELO WHITE PLAIN MATTE, RETIFICADO, LINHA CLEAN, MARCA PORTINARI OU EQUIVALENTE TÉCNICO. | 1.8 | M² | 123.6246 | 33.5917 | 90.0329 | 26.66% | 156.5829 | 76.5851 | 105.0365 | 205.2642 | 310.3007
1.5 | PINTURA | [13 empty] | 50620.4657
1.5.1 | PINTURA DE PAREDES | [13 empty] | 34552.8215
1.5.1.1 |  | SINAPI | 88485 | APLICAÇÃO MANUAL DE FUNDO SELADOR ACRÍLICO, EM PAREDE, UMA DEMÃO. | 667.82 | M² | 4.4 | 2.15 | 2.25 | 26.66% | 5.573 | 1818.6007 | 2494.2109 | 1903.1868 | 4397.3977
1.5.1.2 |  | SINAPI | 88497 | EMASSAMENTO COM MASSA LÁTEX, APLICAÇÃO EM PAREDE, DUAS DEMÃOS, LIXAMENTO MANUAL | 667.82 | M² | 22.8 | 11.63 | 11.17 | 26.66% | 28.8785 | 9837.3612 | 13491.9409 | 9448.2653 | 22940.2062
1.5.1.3 |  | SINAPI | 88489 | PINTURA EM PAREDE DE ALVENARIA, CONCRETO OU DRYWALL COM REBOCO ACABADO. PINTURA ACRÍLICA FOSCA, COR BRANCO NEVE, REF. SUVINIL PREMIUM OU EQUIVALENTE, DUAS DEMÃOS, CONFORME PROJETO. (CÓD.:01A) | 186.97 | M² | 13.4 | 5.25 | 8.15 | 26.66% | 16.9724 | 1243.2851 | 1705.1655 | 1930.052 | 3635.2175
1.5.1.4 |  | SINAPI | 88489 | PINTURA EM PAREDE DE ALVENARIA, CONCRETO OU DRYWALL COM REBOCO ACABADO. PINTURA ACRÍLICA FOSCA, COR CIMENTO QUEIMADO DIA DE CHUVA, REF. SUVINIL OU EQUIVALENTE, DUAS DEMÃOS, CONFORME PROJETO. (CÓD.:03) | 102.02 | M² | 13.4 | 5.25 | 8.15 | 26.66% | 16.9724 | 678.3973 | 930.4219 | 1053.131 | 1983.5529
1.5.1.5 |  | SINAPI | 88489 | PINTURA EM PAREDE DE ALVENARIA, CONCRETO OU DRYWALL COM REBOCO ACABADO. PINTURA ACRÍLICA FOSCA, COR LARANJA, REF. SUVINIL PREMIUM OU EQUIVALENTE, DUAS DEMÃOS, CONFORME PROJETO. (CÓD.:01B) | 54.57 | M² | 13.4 | 5.25 | 8.15 | 26.66% | 16.9724 | 362.8714 | 497.6781 | 563.3147 | 1060.9928
1.5.1.6 |  | SINAPI | 88489 | PINTURA EM PAREDE DE ALVENARIA, CONCRETO OU DRYWALL COM REBOCO ACABADO. PINTURA ACRÍLICA FOSCA, COR PRETO PARA LOUSA, REF. SUVINIL PREMIUM OU EQUIVALENTE, DUAS DEMÃOS, CONFORME PROJETO. (CÓD.:01C) | 27.54 | M² | 13.4 | 5.25 | 8.15 | 26.66% | 16.9724 | 183.1314 | 251.1647 | 284.2896 | 535.4543
1.5.2 | PINTURA DE TETO/FORROS | [13 empty] | 16067.6442
1.5.2.1 |  | SINAPI | 88484 | APLICAÇÃO MANUAL DE FUNDO SELADOR ACRÍLICO M TETO, UMA DEMÃO. CONFORME PROJETO. | 125.54 | M² | 5.54 | 3.01 | 2.53 | 26.66% | 7.017 | 478.617 | 656.4232 | 402.2927 | 1058.7159
1.5.2.2 |  | SINAPI | 88496 | EMASSAMENTO COM MASSA LÁTEX, APLICAÇÃO EM TETO, DUAS DEMÃOS, LIXAMENTO MANUAL, CONFORME PROJETO. | 125.54 | M² | 39.53 | 23.88 | 15.65 | 26.66% | 50.0687 | 3797.1341 | 5207.7694 | 2488.4903 | 7696.2597
1.5.2.3 |  | SINAPI | 88488 | PINTURA COM TINTA ACRÍLICA PREMIUM, COR BRANCO NEVE FOSCO, REF. SUVINIL OU EQUIVALENTE PARA FORRO EM GESSO ACARTONADO, DUAS DEMÃOS, CONFORME PROJETO. | 125.54 | M² | 16.21 | 7.31 | 8.9 | 26.66% | 20.5316 | 1162.3555 | 1594.1706 | 1415.1798 | 3009.3504
1.5.2.4 |  | SINAPI | 88488 | PINTURA COM TINTA ACRÍLICA PREMIUM, COR BRANCO NEVE FOSCO, REF. SUVINIL OU EQUIVALENTE PARA LAJE APARENTE, DUAS DEMÃOS, CONFORME PROJETO. | 32.45 | M² | 16.21 | 7.31 | 8.9 | 26.66% | 20.5316 | 300.4496 | 412.0666 | 365.8004 | 777.867
1.5.2.5 |  | SINAPI | 88488 | PINTURA COM TINTA ACRÍLICA PREMIUM, COR PRETO ABSOLUTO, REF. SUVINIL OU EQUIVALENTE PARA LAJE APARENTE, DUAS DEMÃOS, CONFORME PROJETO. | 147.07 | M² | 16.21 | 7.31 | 8.9 | 26.66% | 20.5316 | 1361.6985 | 1867.5695 | 1657.8819 | 3525.4513
1.6 | ESQUADRIAS | [13 empty] | 66876.525
1.6.1 | DE MADEIRA | [13 empty] | 7208.227
1.6.1.1 |  | SINAPI Adaptado | 90798-A | P01 - PORTA DE ABRIR - 1 FOLHA - 80x210cm (LxH) - EM MADEIRA COM REQUADRO MACIÇO - COM PINTURA LACA FOSCA COR BRANCA - MAÇANETA TIPO ALAVANCA - DOBRADIÇA EM AÇO INOX ESCOVADO - PRENDEDOR MAGNÉTICO FIXADO NO CHÃO, CONFORME PROJETO. | 5 | UN. | 1095.6658 | 114.4958 | 981.17 | 26.66% | 1387.7703 | 725.102 | 994.4773 | 6213.7496 | 7208.227
1.6.2 | DE VIDRO | [13 empty] | 53580.1462
1.6.2.1 |  | COMPOSIÇÃO | CP09 | P03 - PORTA SANFONADA - 8 FOLHAS - 584x300cm - EM VIDRO TEMPERADO E INCOLOR 8MM - PERFIL EM ALUMINÍO PRETO SEM TRILHO INTERIOR - COM KIT ACÚSTICO (REDUÇÃO DE 39dB) - PRENDEDOR: TRINCO DE FIXAÇÃO NO CHÃO EM CADA FOLHA - REF.: SOLID SYSTEMS. PAREDE DESLIZANTE DOBRÁVEL, CONFORME PROJETO. | 1 | UN. | 12640.615 | 8848.4305 | 3792.1845 | 26.66% | 16010.603 | 11207.4221 | 15370.9794 | 4803.1809 | 20174.1603
1.6.2.2 |  | COMPOSIÇÃO | CP10 | P04 - PORTA SANFONADA - 8 FOLHAS + 2 FOLHAS - 750 x 240cm - EM VIDRO TEMPERADO E INCOLOR 8MM - PERFIL EM ALUMINÍO PRETO SEM TRILHO INTERIOR - COM KIT ACÚSTICO (REDUÇÃO DE 39dB) - PRENDEDOR: TRINCO DE FIXAÇÃO NO CHÃO EM CADA FOLHA - REF.: SOLID SYSTEMS. PAREDE DESLIZANTE DOBRÁVEL, CONFORME PROJETO. | 1 | UN. | 13298.87 | 9309.209 | 3989.661 | 26.66% | 16844.3487 | 11791.0441 | 16171.417 | 5053.3046 | 21224.7216
1.6.2.3 |  | COMPOSIÇÃO | CP11 | P05 - VITRINE - 1 FOLHA FIXA - 174x240cm - EM VIDRO TEMPERADO 8mm - PERFIL EM ALUMÍNIO PRETO, CONFORME PROJETO. | 1 | UN. | 2220.95 | 1554.665 | 666.285 | 26.66% | 2813.0553 | 1969.1387 | 2700.6737 | 843.9166 | 3544.5903
1.6.2.4 |  | COMPOSIÇÃO | CP12 | P06 - PORTA DE ACESSO SENAC - PORTA DE CORRER (MANUAL)/ 4 FOLHAS (3 DE CORRER / 1 FIXA) - 500x400 - EM VIDRO LAMINADO E INCOLOR, 5+5mm - CONFORME PROJETO. | 1 | UN. | 5411.52 | 3788.064 | 1623.456 | 26.66% | 6854.2312 | 4797.9619 | 6580.4047 | 2056.2694 | 8636.6741
1.6.3 | OUTROS MATERIAIS | [13 empty] | 6088.1518
1.6.3.1 |  | COMPOSIÇÃO | CP013 | P02 - PORTA VAI E VEM - 1 FOLHA - 100x210cm (LxH) - EM ABS DE ALTO IMPACTO - ACABAMENTO BRANCO - COM VISOR EM POLICARBONATO DE 3MM E DIÂMETRO DE Ø50cm - COM PINO PIVOTANTE - FECHAMENTO AUTOMÁTICO POR GRAVIDADE, CONFORME PROJETO. | 2 | UN. | 2378.06 | 68.06 | 2310 | 26.66% | 3012.0508 | 172.4096 | 236.4598 | 5851.692 | 6088.1518
2. | ILUMINAÇÃO | [13 empty] | 83712.951
2.1 | LUMINÁRIAS | [13 empty] | 78173.4946
2.1.1 |  | COMPOSIÇÃO | CP14 | LUMINÁRIA SPOT EMBUTIDA EM FORRO DE GESSO ACARTONADO, COM ACABAMENTO EM PINTURA ELETROSTÁTICA NA COR BRANCA . MODELO DE REFERÊNCIA: ATÁ - ITAIM OU EQUIVALENTE TÉCNICO - INCLUSO LÂMPADA SMARTFIX51 DE7W 525LM 3000K IP20 E ABERTURA DO FACHO DE 25° | 24 | UN. | 265.9861 | 26.9861 | 239 | 26.66% | 336.898 | 820.3345 | 1125.0887 | 7265.2176 | 8390.3063
2.1.2 |  | COMPOSIÇÃO | CP15 | LUMINÁRIA DE SOBREPOR EM CHAPA DE AÇO PINTADA NA COR BRANCA MICROTECTURIZADA E DIFUSOR TRANSLÚCIDO (ACL). MODELO DE REFERÊNCIA: CHT10-S416 ACL OU EQUIVALENTE TÉCNICO - INCLUSO 4X LÂMPADAS TUBULAR T8 – LED – 60CM - 18W – 900 LUMENS - 4000K (MARCA: PHILIPS, OSRAM OU DE SIMILAR QUALIDADE) | 6 | UN. | 415.9861 | 26.9861 | 389 | 26.66% | 526.888 | 205.0836 | 281.2722 | 2956.2444 | 3237.5166
2.1.3 |  | COMPOSIÇÃO | CP16 | PENDENTE RÉGUA NAZCA 300cm LINEAR. COR PRETO. MODELO DE REFERÊNCIA: USINA 16365/300 OU EQUIVALENTE TÉCNICO - INCLUSO FITA LED - 3000K - 240LEDS/M – 2000 LUMENS/M - 17~20W/M – IP20 DRIVER: FONTE P/ FITA LED 5A 12V IP20 POTÊNCIA MÍNIMA 60W | 14 | UN. | 1326.9861 | 26.9861 | 1300 | 26.66% | 1680.7606 | 478.5284 | 656.3018 | 23052.12 | 23708.4218
2.1.4 |  | COMPOSIÇÃO | CP17 | PENDENTE RÉGUA NAZCA 150cm LINEAR. COR PRETO. MODELO DE REFERÊNCIA: USINA 16365/150 OU EQUIVALENTE TÉCNICO - INCLUSO FITA LED - 3000K - 240LEDS/M – 2000 LUMENS/M - 17~20W/M – IP20 DRIVER: FONTE P/ FITA LED 5A 12V BIVOLT - PROTEÇÃO IP20 - POTÊNCIA MÍNIMA 60W | 20 | UN. | 776.9861 | 26.9861 | 750 | 26.66% | 984.1306 | 683.6121 | 937.5739 | 18999 | 19936.5739
2.1.5 |  | COMPOSIÇÃO | CP18 | SPOT DIRECIONÁVEL COR PRETO INSTALADO SOBRE ELETROCALHA (PINTURA ELETROSTÁTICA NA COR PRETO) SUSPENSA ATRAVÉS DE CABOS DE AÇO SUSPENSOS - INCLUSO LÂMPADA PAR30 - 11W – 700 LUMENS - 4000K (MARCA: PHILIPS, OSRAM OU DE SIMILAR QUALIDADE) | 27 | UN. | 114.6061 | 26.9861 | 87.62 | 26.66% | 145.1601 | 922.8763 | 1265.7248 | 2996.4463 | 4262.1711
2.1.6 |  | ORSE | 5080 | LUMINÁRIA DE EMBUTIR HERMÉTICA EM CHAPA DE AÇO PINTADA NA COR BRANCA MICROTECTURIZADA COM REFLETOR FACETADO EM ALUMÍNIO ALTO BRILHO E DIFUSOR EM POLIESTIRENO (AC). MODELO DE REFERÊNCIA: CHT02-E416 AC OU EQUIVALENTE TÉCNICO - INCLUSO LÂMPADAS TUBULAR T8 – LED – 60CM - 18W – 900 LUMENS - 4000K (MARCA: PHILIPS, OSRAM OU DE SIMILAR QUALIDADE) | 6 | UN. | 613.5961 | 26.9861 | 586.61 | 26.66% | 777.1808 | 205.0836 | 281.2722 | 4458.0014 | 4739.2735
2.1.7 |  | COMPOSIÇÃO | CP20 | LUMINÁRIA DE EMBUTIR EM CHAPA DE AÇO PINTADA NA COR BRANCA MICROTECTURIZADA E DIFUSOR TRANSLÚCIDO (ACL). MODELO DE REFERÊNCIA: CHT10-E416 ACL OU EQUIVALENTE TÉCNICO - INCLUSO 4X LÂMPADAS TUBULAR T8 – LED – 60CM - 18W – 900 LUMENS - 4000K (MARCA: PHILIPS, OSRAM OU DE SIMILAR QUALIDADE) | 6 | UN. | 349.3561 | 26.9861 | 322.37 | 26.66% | 442.4944 | 205.0836 | 281.2722 | 2449.8831 | 2731.1552
2.1.8 |  | COMPOSIÇÃO | CP21 | PENDENTE PRETO COM GLOBO FECHADO - CRISTAL - DIÂMETRO 14cm. MODELO DE REFERÊNCIA: BUBLES USINA DESIGN OU EQUIVALENTE TÉCNICO - INCLUSO LED BULBO FILAMENTO – 7W – 806 LUMENS – 2700K | 7 | UN. | 415.9861 | 26.9861 | 389 | 26.66% | 526.888 | 239.2642 | 328.1509 | 3448.9518 | 3777.1027
2.1.9 |  | COMPOSIÇÃO | CP22 | PERFIL DE SOBREPOR COM FITA DE LED INSTALADO SOBRE PAINEL RIPADO (ENCAIXADO EM FRISO REBAIXADO). MARCA USINA DESIGN LINHA TENUE. DIMENSÕES DAS BARRAS: 100,150,200 E 300cm - INCLUSO FITA LED - 3000K - 240LEDS/M – 2000 LUMENS/M - 17~20W/M – IP20 - DRIVER: FONTE P/ FITA LED 5A 12V BIVOLT - PROTEÇÃO IP20 - POTÊNCIA MÍNIMA 60W | 20 | UN. | 103.9861 | 26.9861 | 77 | 26.66% | 131.7088 | 683.6121 | 937.5739 | 1950.564 | 2888.1379
2.1.10 |  | COMPOSIÇÃO | CP23 | ARANDELA/ PLAFON DE SOBREPOR LED PEGASUS LINEAR 3000K 52x7,5x5cm - USINA 19485/52, CONFORME PROJETO. (COD. L10) | 5 | UN. | 700.9861 | 26.9861 | 674 | 26.66% | 887.869 | 170.903 | 234.3935 | 4268.442 | 4502.8355
2.2 | OUTROS MATERIAIS | [13 empty] | 5539.4564
2.2.1 |  | CPOS | 40.20.240 | PLUGUE MACHO 2P+T de 10A 250V, COR PRETA. FORNECIMENTO E INSTALAÇÃO | 69 | UN. | 16.9 | 10.01 | 6.89 | 26.66% | 21.4055 | 874.828 | 1199.8265 | 602.1543 | 1801.9808
2.2.1 |  | SBC | 63459 | PLUGUE FÊMEA 2P+T de 10A 250V, COR PRETA. FORNECIMENTO E INSTALAÇÃO | 69 | UN. | 30.87 | 24.55 | 6.32 | 26.66% | 39.0999 | 2145.5571 | 2942.6315 | 552.3389 | 3494.9704
2.2.1 |  | COMPOSIÇÃO | CP24 | FONTE CHAVEADA 12V 15A 180W BIVOLT | 1 | UN. | 181.4361 | 26.9861 | 154.45 | 26.66% | 229.807 | 34.1806 | 46.8787 | 195.6264 | 242.5051
3. | INSTALAÇÕES ELÉTRICAS | [13 empty] | 205220.12
3.1 | QUADROS DE FORÇA E COMANDO | [13 empty] | 29177.0761
3.1.1 |  | COMPOSIÇÃO | CP25 | QUADRO DE DISTRIBUIÇÃO DE ENERGIA "QD-GERAL" EM CAIXA METÁLICA DE SOBREPOR - DISJUNTOR GERAL TRIPOLAR - COM BARRAMENTO PRINCIPAL DE COBRE, DISJUNTORES, CANALETA, DPS, DR's, TIMER, BOTOEIRAS, CONTATORAS, ANILHAS, TERMINAIS, BARRAMENTOS DE NEUTRO E TERRA, PROTEÇÃO EM ACRÍLICO OU POLICARBONATO, CONFORME PROJETO. | 1 | UN. | 6597.4632 | 299.7632 | 6297.7 | 26.66% | 8356.3469 | 379.6801 | 520.7312 | 7976.6668 | 8497.398
3.1.2 |  | COMPOSIÇÃO | CP26 | QUADRO DE COMANDO "QD-AC" EM CAIXA METÁLICA DE SOBREPOR - DISJUNTOR GERAL TRIPOLAR - COM BARRAMENTO PRINCIPAL DE COBRE, DISJUNTORES, CANALETA, ANILHAS, TERMINAIS, BARRAMENTOS DE NEUTRO, E PROTEÇÃO EM ACRÍLICO OU POLICARBONATO, CONFORME PROJETO. | 1 | UN. | 3939.1082 | 299.7632 | 3639.345 | 26.66% | 4989.2744 | 379.6801 | 520.7312 | 4609.5944 | 5130.3256
3.1.3 |  | COMPOSIÇÃO | CP27 | QUADRO DE DISTRIBUIÇÃO DE ENERGIA "QD-NB" EM CAIXA METÁLICA DE SOBREPOR - DISJUNTOR GERAL TRIPOLAR - COM BARRAMENTO PRINCIPAL DE COBRE, DISJUNTORES, CANALETA, ANILHAS, TERMINAIS, BARRAMENTOS DE NEUTRO, E PROTEÇÃO EM ACRÍLICO OU POLICARBONATO, CONFORME PROJETO. | 1 | UN. | 3530.6332 | 299.7632 | 3230.87 | 26.66% | 4471.9 | 379.6801 | 520.7312 | 4092.2199 | 4612.9512
3.1.4 |  | COMPOSIÇÃO | CP28 | QUADRO DE DISTRIBUIÇÃO DE ENERGIA "QD-GOURMET" EM CAIXA METÁLICA DE SOBREPOR - DISJUNTOR GERAL TRIPOLAR - COM BARRAMENTO PRINCIPAL DE COBRE, DISJUNTORES, CANALETA, ANILHAS, TERMINAIS, BARRAMENTOS DE NEUTRO, E PROTEÇÃO EM ACRÍLICO OU POLICARBONATO, CONFORME PROJETO. | 1 | UN. | 4216.4632 | 299.7632 | 3916.7 | 26.66% | 5340.5723 | 379.6801 | 520.7312 | 4960.8922 | 5481.6234
3.1.5 |  | COMPOSIÇÃO | CP29 | QUADRO DE DISTRIBUIÇÃO DE ENERGIA "QD-CAFÉ" EM CAIXA METÁLICA DE SOBREPOR - DISJUNTOR GERAL TRIPOLAR - COM BARRAMENTO PRINCIPAL DE COBRE, DISJUNTORES, CANALETA, ANILHAS, TERMINAIS, BARRAMENTOS DE NEUTRO, E PROTEÇÃO EM ACRÍLICO OU POLICARBONATO, CONFORME PROJETO. | 1 | UN. | 4195.2682 | 299.7632 | 3895.505 | 26.66% | 5313.7267 | 379.6801 | 520.7312 | 4934.0466 | 5454.7778
3.2 | ELETRODUTOS, ELETROCALHAS, PERFILADOS E CONEXÕES | [13 empty] | 74430.0807
3.2.1 |  | COMPOSIÇÃO | CP30 | PERFILADO PERFURADO SEM PINTURA - 38 X 38MM - EM CHAPA GALVANIZADA, INCLUINDO JUNÇÕES, CURVAS, SUPORTES COM GANCHOS E FIXAÇÃO - PENDURAIS EM BARRA ROSCADA Ø1/4", A CADA 1,5 METROS, SUSTENTADOS POR SUPORTE TIPO ZZ PRESOS A CHUMBADORES CBA - FORNECIMENTO E INSTALAÇÃO. | 124 | M | 105.6494 | 26.9861 | 78.6633 | 26.66% | 133.8155 | 4238.3948 | 5812.9585 | 12354.7242 | 18167.6826
3.2.2 |  | COMPOSIÇÃO | CP31 | PERFILADO LISO COM PINTURA EPÓXI - 38 X 38MM - EM CHAPA GALVANIZADA, INCLUINDO JUNÇÕES, CURVAS, SUPORTES COM GANCHOS E FIXAÇÃO - PENDURAIS EM BARRA ROSCADA Ø1/4", A CADA 1,5 METROS, SUSTENTADOS POR SUPORTE TIPO ZZ PRESOS A CHUMBADORES CBA - FORNECIMENTO E INSTALAÇÃO. | 74.2 | M | 113.1585 | 29.2219 | 83.9366 | 26.66% | 143.3266 | 2746.3284 | 3766.5894 | 7888.5046 | 11655.094
3.2.3 |  | COMPOSIÇÃO | CP32 | ELETROCALHA LISA EM CHAPA GALVANIZADA CHAPA 14 - COM PINTURA - MEDIDAS 100x50mm - COM SUPORTES PARA ELETROCALHA E FIXAÇÃO - PENDURAIS EM BARRA ROSCADA Ø1/4", A CADA 1,5 METROS, SUSTENTADOS POR SUPORTE TIPO ZZ PRESOS A CHUMBADORES CBA - FORNECIMENTO E INSTALAÇÃO. | 15.4 | M | 179.9584 | 39.6513 | 140.3071 | 26.66% | 227.9353 | 773.4233 | 1060.7501 | 2736.78 | 3797.5301
3.2.4 |  | COMPOSIÇÃO | CP33 | ELETROCALHA PERFURADA EM CHAPA GALVANIZADA CHAPA 14 - MEDIDAS 100x50mm - COM SUPORTES PARA ELETROCALHA E FIXAÇÃO - PENDURAIS EM BARRA ROSCADA Ø1/4", A CADA 1,5 METROS, SUSTENTADOS POR SUPORTE TIPO ZZ PRESOS A CHUMBADORES CBA - FORNECIMENTO E INSTALAÇÃO. | 31.9 | M | 140.4176 | 33.3135 | 107.1041 | 26.66% | 177.8529 | 1346.0153 | 1846.0599 | 4327.4923 | 6173.5522
3.2.5 |  | COMPOSIÇÃO | CP32A | ELETROCALHA LISA EM CHAPA GALVANIZADA CHAPA 14 - COM PINTURA E SEPTO DIVISOR - MEDIDAS 100x50mm - COM SUPORTES PARA ELETROCALHA E FIXAÇÃO - PENDURAIS EM BARRA ROSCADA Ø1/4", A CADA 1,5 METROS, SUSTENTADOS POR SUPORTE TIPO ZZ PRESOS A CHUMBADORES CBA - FORNECIMENTO E INSTALAÇÃO. | 46.16 | M | 191.8484 | 39.6513 | 152.1971 | 26.66% | 242.9952 | 2318.2611 | 3179.4951 | 8898.3952 | 12077.8903
3.2.6 |  | COMPOSIÇÃO | CP33A | ELETROCALHA PERFURADA EM CHAPA GALVANIZADA CHAPA 14 - COM SEPTO DIVISOR - MEDIDAS 100x50mm - COM SUPORTES PARA ELETROCALHA E FIXAÇÃO - PENDURAIS EM BARRA ROSCADA Ø1/4", A CADA 1,5 METROS, SUSTENTADOS POR SUPORTE TIPO ZZ PRESOS A CHUMBADORES CBA - FORNECIMENTO E INSTALAÇÃO. | 18.2 | M | 140.4176 | 33.3135 | 107.1041 | 26.66% | 177.8529 | 767.946 | 1053.238 | 2468.9768 | 3522.2148
3.2.7 |  | SETOP | ED-19514 | ELETROCALHA LISA (200X50)MM EM CHAPA DE AÇO GALVANIZADO #18, COM TRATAMENTO PRÉ-ZINCADO, INCLUSIVE TAMPA DE ENCAIXE, FIXAÇÃO SUPERIOR, CONEXÕES E ACESSÓRIOS - PARA TRAJETO SUBESTAÇÃO ATÉ QDG DA LOJA - FORNECIMENTO E INSTALAÇÃO | 26 | M | 140.06 | 42.48 | 97.58 | 26.66% | 177.4 | 1398.9344 | 1918.6385 | 3213.4655 | 5132.104
3.2.8 |  | SINAPI | 91871 | ELETRODUTO DE PVC RÍGIDO ROSCÁVEL, DN 25 MM (3/4"), INCLUSIVE CONEXÕES, SUPORTES E FIXAÇÃO | 153 | M | 16.97 | 8.3 | 8.67 | 26.66% | 21.4942 | 1608.4553 | 2205.9965 | 1680.1576 | 3886.1541
3.2.9 |  | SINAPI | 91872 | ELETRODUTO DE PVC RÍGIDO ROSCÁVEL, DN 32 MM (1"), INCLUSIVE CONEXÕES, SUPORTES E FIXAÇÃO | 105 | M | 21.56 | 9.26 | 12.3 | 26.66% | 27.3079 | 1231.5152 | 1689.0231 | 1635.8139 | 3324.837
3.2.10 |  | SINAPI | 91873 | ELETRODUTO DE PVC RÍGIDO ROSCÁVEL, DN 40 MM (1 . 1/4"), INCLUSIVE CONEXÕES, SUPORTES E FIXAÇÃO | 15 | M | 25.99 | 10.29 | 15.7 | 26.66% | 32.9189 | 195.4997 | 268.1279 | 298.2843 | 566.4122
3.2.11 |  | SINAPI | 93008 | ELETRODUTO DE PVC RÍGIDO ROSCÁVEL, DN 50 MM (1 . 1/2"), PARA REDE ENTERRADA DE DISTRIBUIÇÃO DE ENERGIA ELÉTRICA - INCLUSIVE CONEXÕES, SUPORTES E FIXAÇÃO | 21 | M | 21.61 | 5.27 | 16.34 | 26.66% | 27.3712 | 140.1746 | 192.2495 | 434.6211 | 626.8706
3.2.12 |  | SINAPI | 93009 | ELETRODUTO DE PVC RÍGIDO ROSCÁVEL, DN 60 MM (2"), PARA REDE ENTERRADA DE DISTRIBUIÇÃO DE ENERGIA ELÉTRICA - INCLUSIVE CONEXÕES, SUPORTES E FIXAÇÃO | 30 | M | 31.92 | 6.04 | 25.88 | 26.66% | 40.4299 | 229.5079 | 314.7701 | 983.3882 | 1298.1584
3.2.13 |  | SETOP | ED-7249 | ELETRODUTO FLEXÍVEL, EM AÇO GALVANIZADO (SEALTUBO), REVESTIDO EXTERNAMENTE COM PVC PRETO (1"), INCLUSIVE CONEXÕES, SUPORTES E FIXAÇÃO. (PARA CONDENSADORAS EXTERNAS) FORNECIMENTO E INSTALAÇÃO | 30 | M | 30.9 | 18.23 | 12.67 | 26.66% | 39.1379 | 692.7035 | 950.0429 | 481.4347 | 1431.4776
3.2.14 |  | SETOP | ED-49318 | ELETRODUTO DE AÇO GALVANIZADO LEVE, INCLUSIVE CONEXÕES, SUPORTES E FIXAÇÃO DN 25 (1") | 12 | M | 29.21 | 20.05 | 9.16 | 26.66% | 36.9974 | 304.744 | 417.9563 | 139.2247 | 557.181
3.2.15 |  | SETOP | ED-49319 | ELETRODUTO DE AÇO GALVANIZADO MÉDIO, INCLUSIVE CONEXÕES, SUPORTES E FIXAÇÃO DN 32 (1.1/4") - PARA HDMI -FORNECIMENTO E INSTALAÇÃO | 33 | M | 43.63 | 25.07 | 18.56 | 26.66% | 55.2618 | 1047.8708 | 1437.1549 | 775.7672 | 2212.922
3.3 | CABOS E FIOS (CONDUTORES) | [13 empty] | 42345.8357
3.3.1 |  | COMPOSIÇÃO | CP34 | CABO DE COBRE FLEXÍVEL TIPO PP 3X2,5 MM², PARA CIRCUITOS DE ILUMINAÇÃO - FORNECIMENTO E INSTALAÇÃO. | 100 | M | 9.258 | 1.818 | 7.44 | 26.66% | 11.7262 | 230.2691 | 315.8141 | 942.3504 | 1258.1645
3.3.2 |  | SETOP | ED-48951 | CABO DE COBRE FLEXÍVEL, CLASSE 5, ISOLAMENTO TIPO LSHF/ATOX, NÃO HALOGENADO, ANTICHAMA, TERMOPLÁSTICO, UNIPOLAR, SEÇÃO 2,5 MM2, 70°C, 450/750V | 2703 | M | 4.88 | 1.75 | 3.13 | 26.66% | 6.181 | 5991.3346 | 8217.1155 | 10715.93 | 18933.0454
3.3.3 |  | SETOP | ED-48956 | CABO DE COBRE FLEXÍVEL, CLASSE 5, ISOLAMENTO TIPO LSHF/ATOX, NÃO HALOGENADO, ANTICHAMA, TERMOPLÁSTICO, UNIPOLAR, SEÇÃO 4 MM2, 70°C, 450/750V | 252 | M | 6.77 | 2.04 | 4.73 | 26.66% | 8.5749 | 651.1337 | 893.0299 | 1509.7365 | 2402.7664
3.3.4 |  | SETOP | ED-48961 | CABO DE COBRE FLEXÍVEL, CLASSE 5, ISOLAMENTO TIPO LSHF/ATOX, NÃO HALOGENADO, ANTICHAMA, TERMOPLÁSTICO, UNIPOLAR, SEÇÃO 6 MM2, 70°C, 450/750V | 140 | M | 16.46 | 9.54 | 6.92 | 26.66% | 20.8482 | 1691.671 | 2320.1267 | 1227.0821 | 3547.2088
3.3.5 |  | SETOP | ED-48966 | CABO DE COBRE FLEXÍVEL, CLASSE 5, ISOLAMENTO TIPO LSHF/ATOX, NÃO HALOGENADO, ANTICHAMA, TERMOPLÁSTICO, UNIPOLAR, SEÇÃO 10 MM2, 70°C, 450/750V | 9 | M | 14.74 | 4.08 | 10.66 | 26.66% | 18.6697 | 46.5096 | 63.7879 | 121.5176 | 185.3055
3.3.6 |  | SETOP | ED - 48971 | CABO DE COBRE FLEXÍVEL, CLASSE 5, ISOLAMENTO TIPO LSHF/ATOX, NÃO HALOGENADO, ANTICHAMA, TERMOPLÁSTICO, UNIPOLAR, SEÇÃO 16 MM2, 70°C, 450/750V | 170 | M | 20.76 | 4.08 | 16.68 | 26.66% | 26.2946 | 878.5138 | 1204.8816 | 3591.571 | 4796.4526
3.3.7 |  | SETOP | ED-8906 | CABO DE COBRE FLEXÍVEL, CLASSE 5, ISOLAMENTO TIPO LSHF/ATOX, NÃO HALOGENADO, ANTICHAMA, TERMOPLÁSTICO, UNIPOLAR, SEÇÃO 70 MM2, 90°C, 0,6/1KV (SUBESTAÇÃO ATÉ A LOJA) | 35 | M | 33.13 | 3.29 | 29.84 | 26.66% | 41.9625 | 145.849 | 200.0319 | 1322.837 | 1522.8689
3.3.8 |  | SETOP | ED-8908 | CABO DE COBRE FLEXÍVEL, CLASSE 5, ISOLAMENTO TIPO LSHF/ATOX, NÃO HALOGENADO, ANTICHAMA, TERMOPLÁSTICO, UNIPOLAR, SEÇÃO 120 MM2, 90°C, 0,6/1KV (SUBESTAÇÃO ATÉ A LOJA) | 140 | M | 53.35 | 3.64 | 49.71 | 26.66% | 67.5731 | 645.4594 | 885.2475 | 8814.776 | 9700.0236
3.4 | TOMADAS, INTERRUPTORES, SENSORES E ACIONADORES | [13 empty] | 11311.2895
3.4.1 |  | COMPOSIÇÃO | CP35 | TOMADA PISO DE EMBUTIR (1 MÓDULO), 2P+T 10 A - FORNECIMENTO E INSTALAÇÃO. | 6 | UN. | 57.851 | 15.171 | 42.68 | 26.66% | 73.2741 | 115.2934 | 158.1249 | 324.3509 | 482.4758
3.4.2 |  | COMPOSIÇÃO | CP36 | TOMADA PISO DE EMBUTIR (1 MÓDULO), 2P+T 20A - FORNECIMENTO E INSTALAÇÃO. | 3 | UN. | 57.851 | 15.171 | 42.68 | 26.66% | 73.2741 | 57.6467 | 79.0624 | 162.1755 | 241.2379
3.4.3 |  | SINAPI | 92000 | TOMADA BAIXA DE EMBUTIR (1 MÓDULO), 2P+T 10 A, INCLUINDO SUPORTE E PLACA - FORNECIMENTO E INSTALAÇÃO. | 16 | UN. | 35.72 | 17.41 | 18.31 | 26.66% | 45.243 | 352.8241 | 483.8982 | 371.0631 | 854.9614
3.4.4 |  | SINAPI | 92001 | TOMADA BAIXA DE EMBUTIR (1 MÓDULO), 2P+T 20 A, INCLUINDO SUPORTE E PLACA - FORNECIMENTO E INSTALAÇÃO. | 6 | UN. | 37.95 | 17.41 | 20.54 | 26.66% | 48.0675 | 132.309 | 181.4618 | 156.0958 | 337.5576
3.4.5 |  | SINAPI | 91996 | TOMADA MÉDIA DE EMBUTIR (1 MÓDULO), 2P+T 10 A, INCLUINDO SUPORTE E PLACA - FORNECIMENTO E INSTALAÇÃO. | 8 | UN. | 40.42 | 20.92 | 19.5 | 26.66% | 51.196 | 211.9782 | 290.7281 | 197.5896 | 488.3177
3.4.6 |  | SINAPI | 91997 | TOMADA MÉDIA DE EMBUTIR (1 MÓDULO), 2P+T 20A, INCLUINDO SUPORTE E PLACA - FORNECIMENTO E INSTALAÇÃO. | 8 | UN. | 42.65 | 20.9 | 21.75 | 26.66% | 54.0205 | 211.7755 | 290.4501 | 220.3884 | 510.8385
3.4.7 |  | SINAPI | 91992 | TOMADA ALTA/TETO DE EMBUTIR (1 MÓDULO), 2P+T 10 A, INCLUINDO SUPORTE E PLACA - FORNECIMENTO E INSTALAÇÃO. | 2 | UN. | 52.58 | 30.07 | 22.51 | 26.66% | 66.5978 | 76.1733 | 104.4717 | 57.0223 | 161.494
3.4.8 |  | SINAPI | 92008 | TOMADA BAIXA DE EMBUTIR (2 MÓDULOS), 2P+T 10 A, INCLUINDO SUPORTE E PLACA - FORNECIMENTO E INSTALAÇÃO. | 10 | UN. | 54.95 | 25.81 | 29.14 | 26.66% | 69.5997 | 326.9095 | 448.3563 | 369.0872 | 817.4436
3.4.9 |  | SINAPI | 92009 | TOMADA MÉDIA DE EMBUTIR (2 MÓDULOS), 2P+T 20 A, INCLUINDO SUPORTE E PLACA - FORNECIMENTO E INSTALAÇÃO. | 9 | UN. | 59.41 | 25.8 | 33.61 | 26.66% | 75.2487 | 294.1045 | 403.3643 | 383.1338 | 786.4982
3.4.10 |  | SINAPI | 92014 | TOMADA BAIXA DE EMBUTIR (3 MÓDULOS), 2P+T 10 A, INCLUINDO SUPORTE E PLACA - FORNECIMENTO E INSTALAÇÃO. | 3 | UN. | 61.63 | 28.19 | 33.44 | 26.66% | 78.0606 | 107.1164 | 146.9101 | 127.0653 | 273.9754
3.4.11 |  | SINAPI | 91992 | TOMADA ALTA DE EMBUTIR (2 MÓDULOS), 2P+T 10 A, INCLUINDO SUPORTE E PLACA - FORNECIMENTO E INSTALAÇÃO. | 1 | UN. | 52.58 | 30.07 | 22.51 | 26.66% | 66.5978 | 38.0867 | 52.2359 | 28.5112 | 80.747
3.4.12 |  | SINAPI | 92005 | TOMADA MÉDIA DE EMBUTIR (2 MÓDULOS), 2P+T 10 A, INCLUINDO SUPORTE E PLACA - FORNECIMENTO E INSTALAÇÃO. | 2 | UN. | 68.88 | 32.89 | 35.99 | 26.66% | 87.2434 | 83.3169 | 114.2692 | 91.1699 | 205.4391
3.4.13 |  | COMPOSIÇÃO | CP179 | TOMADA INDUSTRIAL DE SOBREPOR (MACHO+FÊMEA) 2P+T 32A 220V 6H | 1 | UN. | 94.6 | 29.42 | 65.18 | 26.66% | 119.8204 | 37.2634 | 51.1067 | 82.557 | 133.6637
3.4.14 |  | COMPOSIÇÃO | CP180 | TOMADA INDUSTRIAL DE SOBREPOR (MACHO+FÊMEA) 2P+T 16A 220V 6H | 4 | UN. | 60.11 | 29.42 | 30.69 | 26.66% | 76.1353 | 149.0535 | 204.4269 | 155.4878 | 359.9147
3.4.15 |  | SIURB | 09-82-14 | TOMADA INDUSTRIAL DE SOBREPOR (MACHO+FÊMEA) 3P+T 32A 220V 9H | 1 | UN. | 194.18 | 29.42 | 164.76 | 26.66% | 245.9484 | 37.2634 | 51.1067 | 208.685 | 259.7917
3.4.16 |  | SIURB | 09-82-15 | TOMADA INDUSTRIAL DE SOBREPOR (MACHO+FÊMEA) 2P+T 63A 220V 6H | 1 | UN. | 602.98 | 58.84 | 544.14 | 26.66% | 763.7345 | 74.5267 | 102.2134 | 689.2077 | 791.4212
3.4.17 |  | SINAPI | 92023 | TOMADA + INTERRUPTOR DE EMBUTIR (1 TECLA SIMPLES + 1 MÓDULO 2P+T 10A) | 5 | UN. | 58.04 | 28.86 | 29.18 | 26.66% | 73.5135 | 182.7704 | 250.6696 | 184.7969 | 435.4665
3.4.18 |  | SIURB | 09-07-61 | TOMADA BAIXA DE EMBUTIR PARA CAIXA CONDULETE 1 MÓDULO 2P+T 10A | 1 | UN. | 92.95 | 16.04 | 76.91 | 26.66% | 117.7305 | 20.3163 | 27.8638 | 97.4142 | 125.278
3.4.19 |  | SINAPI | 91992 | TOMADA ALTA/TETO DE EMBUTIR (1 MÓDULO), 2P+T 10 A, PARA ILUMINAÇÃO DE EMERGÊNCIA - INCLUINDO SUPORTE E PLACA - FORNECIMENTO E INSTALAÇÃO. | 14 | UN. | 52.58 | 30.07 | 22.51 | 26.66% | 66.5978 | 533.2133 | 731.302 | 399.1563 | 1130.4583
3.4.20 |  | SINAPI | 91954 | INTERRUPTOR PARALELO (1 MÓDULO) | 3 | UN. | 29.02 | 14.89 | 14.13 | 26.66% | 36.7567 | 56.579 | 77.5981 | 53.6912 | 131.2893
3.4.21 |  | SINAPI | 91964 | INTERRUPTOR (3 MÓDULOS SENDO 2 SIMPLES + 1 PARALELO), 10A/250V, INCLUINDO SUPORTE E PLACA - FORNECIMENTO E INSTALAÇÃO. | 1 | UN. | 64.33 | 30.82 | 33.51 | 26.66% | 81.4804 | 39.0366 | 53.5387 | 42.4438 | 95.9825
3.4.22 |  | SINAPI | 91967 | INTERRUPTOR SIMPLES (3 MÓDULOS), 10A/250V, INCLUINDO SUPORTE E PLACA - FORNECIMENTO E INSTALAÇÃO. | 1 | UN. | 69.49 | 32.89 | 36.6 | 26.66% | 88.016 | 41.6585 | 57.1346 | 46.3576 | 103.4922
3.4.23 |  | SIURB | 09-07-38-A | INTERRUPTOR SIMPLES PARA CAIXA CONDULETE (6 MÓDULOS), 10A/250V, INCLUINDO SUPORTE E PLACA - FORNECIMENTO E INSTALAÇÃO. | 1 | UN. | 102.78 | 26.74 | 76.04 | 26.66% | 130.1811 | 33.8689 | 46.4512 | 96.3123 | 142.7634
3.4.24 |  | SINAPI | 91977 | INTERRUPTOR SIMPLES (6 MÓDULOS), 10A/250V, INCLUINDO SUPORTE E PLACA - FORNECIMENTO E INSTALAÇÃO. | 2 | UN. | 128.41 | 58.21 | 70.2 | 26.66% | 162.6441 | 147.4576 | 202.2381 | 177.8306 | 380.0687
3.4.25 |  | COMPOSIÇÃO | CP201 | IDENTIFICAÇÃO DE TODOS OS PONTOS COM ETIQUETAS IMPRESSAS POR ETIQUETADORA. | 101 | UN. | 13.7 | 4.8 | 8.9 | 26.66% | 17.3524 | 614.0477 | 842.1664 | 1138.5467 | 1980.7131
3.5 | CAIXAS DE PASSAGEM (CONDULETES) | [13 empty] | 5090.3594
3.5.1 |  | SINAPI | 92868 | CAIXA 4"X2" EM CHAPA #18 ESMALTADA ESTAMPADA - FORNECIMENTO E INSTALAÇÃO | 125 | UN. | 20.34 | 13.84 | 6.5 | 26.66% | 25.7626 | 2191.218 | 3005.2555 | 1029.1125 | 4034.368
3.5.2 |  | SINAPI | 95779 | CONDULETE DE ALUMÍNIO, TIPO E, PARA ELETRODUTO DN 20MM (3/4''), APARENTE - FORNECIMENTO E INSTALAÇÃO. | 2 | UN. | 26.78 | 10.82 | 15.96 | 26.66% | 33.9195 | 27.4092 | 37.5918 | 40.4299 | 78.0216
3.5.3 |  | SINAPI | 95795 | CONDULETE DE ALUMÍNIO, TIPO T, PARA ELETRODUTO DN 20MM (3/4''), APARENTE - FORNECIMENTO E INSTALAÇÃO. | 3 | UN. | 37.12 | 16.84 | 20.28 | 26.66% | 47.0162 | 63.9886 | 87.7604 | 77.0599 | 164.8204
3.5.4 |  | SINAPI | 95785 | CONDULETE DE ALUMÍNIO, TIPO E, PARA ELETRODUTO DN 32MM (1 1/4''), APARENTE - FORNECIMENTO E INSTALAÇÃO. | 2 | UN. | 43.3 | 13.61 | 29.69 | 26.66% | 54.8438 | 34.4769 | 47.285 | 75.2107 | 122.4957
3.5.5 |  | SIURB | 09-05-31 | CONDULETE DE ALUMÍNIO, TIPO C, PARA ELETRODUTO DN 32MM (1 1/4''), APARENTE - FORNECIMENTO E INSTALAÇÃO. | 2 | UN. | 52.48 | 15.49 | 36.99 | 26.66% | 66.4712 | 39.2393 | 53.8167 | 93.7031 | 147.5197
3.5.6 |  | SINAPI | 95782 | CONDULETE DE ALUMÍNIO, TIPO E, PARA ELETRODUTO DN 25MM (1''), APARENTE - FORNECIMENTO E INSTALAÇÃO. | 5 | UN. | 36.54 | 11.98 | 24.56 | 26.66% | 46.2816 | 75.8693 | 104.0548 | 155.5385 | 259.5933
3.5.7 |  | SINAPI | 95781 | CONDULETE DE ALUMÍNIO, TIPO C, PARA ELETRODUTO DN 25MM (1''), APARENTE - FORNECIMENTO E INSTALAÇÃO. | 5 | UN. | 39.14 | 15.16 | 23.98 | 26.66% | 49.5747 | 96.0083 | 131.6754 | 151.8653 | 283.5407
3.6 | OUTROS MATERIAIS | [13 empty] | 42865.4786
3.6.1 |  | COMPOSIÇÃO | CP37 | NOBREAK 20KVA COM AUTONOMIA DE 15MIN. E BATERIAS PRÓPRIAS | 1 | UN. | 36052.69 | 62.69 | 35990 | 18.82% | 42837.8063 | 74.4883 | 102.1606 | 42763.318 | 42865.4786
4. | INSTALAÇÕES TELEFÔNICAS, DE CIRCUITO FECHADO DE TELEVISÃO E SONORIZAÇÃO | [13 empty] | 70776.5047
4.1 | ELETRODUTOS, ELETROCALHAS, PERFILADOS E CONEXÕES | [13 empty] | 3518.1887
4.1.1 |  | SINAPI | 91872 | ELETRODUTO DE PVC RÍGIDO ROSCÁVEL, DN 32 MM (1"), INCLUSIVE CONEXÕES, SUPORTES E FIXAÇÃO | 48 | M | 21.56 | 9.26 | 12.3 | 26.66% | 27.3079 | 562.9784 | 772.1248 | 747.8006 | 1519.9255
4.1.2 |  | SINAPI | 91873 | ELETRODUTO DE PVC RÍGIDO ROSCÁVEL, DN 40 MM (1 . 1/4"), INCLUSIVE CONEXÕES, SUPORTES E FIXAÇÃO | 30 | M | 25.99 | 10.29 | 15.7 | 26.66% | 32.9189 | 390.9994 | 536.2557 | 596.5686 | 1132.8243
4.1.3 |  | SINAPI | 93009 | ELETRODUTO DE PVC RÍGIDO ROSCÁVEL, DN 60 MM (2"), PARA REDE ENTERRADA DE DISTRIBUIÇÃO DE ENERGIA ELÉTRICA - INCLUSIVE CONEXÕES, SUPORTES E FIXAÇÃO | 20 | M | 31.92 | 6.04 | 25.88 | 26.66% | 40.4299 | 153.0053 | 209.8467 | 655.5922 | 865.4389
4.2 | CAIXAS DE PASSAGEM (CONDULETES) E TOMADAS | [13 empty] | 2221.5419
4.2.1 |  | SINAPI Adaptado | 95815-A | CONDULETE DE ALUMÍNIO, TIPO TB, PARA ELETRODUTO DN 32 MM (1 1/4''), APARENTE - FORNECIMENTO E INSTALAÇÃO. | 4 | UN. | 43.36 | 15.46 | 27.9 | 26.66% | 54.9198 | 78.3265 | 107.4249 | 141.3526 | 248.7774
4.2.2 |  | SINAPI | 95785 | CONDULETE DE ALUMÍNIO, TIPO E, PARA ELETRODUTO DN 32MM (1 1/4''), APARENTE - FORNECIMENTO E INSTALAÇÃO. | 16 | UN. | 43.3 | 13.61 | 29.69 | 26.66% | 54.8438 | 275.8148 | 378.28 | 601.6857 | 979.9657
4.2.3 |  | SINAPI Adaptado | 95806-A | CONDULETE DE ALUMÍNIO, TIPO B, PARA ELETRODUTO DN 32 MM (1 1/4''), APARENTE - FORNECIMENTO E INSTALAÇÃO. | 4 | UN. | 34.696 | 15.986 | 18.71 | 26.66% | 43.9459 | 80.9912 | 111.0795 | 94.7923 | 205.8718
4.2.4 |  | COMPOSIÇÃO | CP39 | CAIXA METÁLICA COM TAMPA METÁLICA INOX - EMBUTIDA EM PISO - PARA 2 TOMADAS 2P+T 10A E 2 TOMADAS RJ45 PINTURA PRETA | 4 | UN. | 141.5265 | 37.1365 | 104.39 | 26.66% | 179.2575 | 188.1484 | 258.0455 | 528.8815 | 786.927
4.3 | CABEAMENTOS | [13 empty] | 10375.6523
4.3.1 |  | SINAPI Adaptado | 98298-A-4 | CABO DE REDE, PAR TRANCADO UTP, 4 PARES, CATEGORIA 6 (CAT 6), ISOLAMENTO PVC (LSZH)) - COR AZUL - PARA REDE | 250 | M | 10.3385 | 2.075 | 8.2635 | 26.66% | 13.0948 | 657.0611 | 901.1593 | 2616.6373 | 3517.7966
4.3.2 |  | SINAPI Adaptado | 98298-A-4 | CABO DE REDE, PAR TRANCADO UTP, 4 PARES, CATEGORIA 6 (CAT 6), ISOLAMENTO PVC (LSZH)) - COR CINZA - PARA CFTV | 36 | M | 10.3385 | 2.075 | 8.2635 | 26.66% | 13.0948 | 94.6168 | 129.7669 | 376.7958 | 506.5627
4.3.3 |  | SINAPI | 98298 | CABO TRANÇADO TIPO UTP 6-4 1.000Mb COR CINZA, PARA CFTV - FORNECIMENTO E INSTALAÇÃO. | 167 | M | 23.83 | 1.53 | 22.3 | 26.66% | 30.1831 | 323.629 | 443.8571 | 4716.9451 | 5160.8022
4.3.4 |  | SINAPI Adaptado | 98298-A-1 | CABO HDMI 4K 144Hz - FORNECIMENTO E INSTALAÇÃO. | 30 | M | 17.3251 | 2.0751 | 15.25 | 26.66% | 21.944 | 78.8511 | 108.1443 | 579.4695 | 687.6138
4.3.5 |  | SINAPI Adaptado | 98298-A-2 | CABO DE FIBRA ÓPTICA - FORNECIMENTO E INSTALAÇÃO. | 15 | M | 12.5709 | 2.0751 | 10.4958 | 26.66% | 15.9224 | 39.4256 | 54.0721 | 199.4097 | 253.4818
4.3.6 |  | SINAPI Adaptado | 98298-A-3 | CABO PARALELO FLEXÍVEL PARA SOM 2X1,5mm - FORNECIMENTO E INSTALAÇÃO. | 25 | M | 7.1051 | 2.0751 | 5.03 | 26.66% | 8.9994 | 65.7093 | 90.1202 | 159.2749 | 249.3952
4.4 | EQUIPAMENTOS E OUTROS MATERIAIS | [13 empty] | 49573.8857
4.4.1 |  | SINAPI | 98302 | PATCH PANEL 24 PORTAS, CATEGORIA 6, COM SUPORTE - FORNECIMENTO E INSTALAÇÃO. | 2 | UN. | 1433.16 | 291.24 | 1141.92 | 26.66% | 1815.2405 | 737.7692 | 1011.8504 | 2892.7117 | 3904.5622
4.4.2 |  | SINAPI | 98305 | RACK FECHADO PARA SERVIDOR - DE PISO - DIMENSÕES 600X600 - 24u - COR PRETA. FORNECIMENTO E INSTALAÇÃO. | 1 | UN. | 3238.06 | 48.16 | 3189.9 | 26.66% | 4101.3268 | 60.9995 | 83.6608 | 4040.3273 | 4123.9881
4.4.3 |  | COMPOSIÇÃO | CP40 | ACESSÓRIOS INTERNOS PARA RACK (KIT DE VENTILAÇÃO, GUIA ORGANIZADORA DE CABOS - 5UND, BANDEJA FIXA -2UND, BANDEJA MÓVEL - 1UND, TAMPAS E BANDEJA PARA RACK) | 1 | CJ | 582.405 | 31.345 | 551.06 | 26.66% | 737.6742 | 39.7016 | 54.4507 | 697.9726 | 752.4233
4.4.4 |  | SETOP | ED-48375 | RÉGUA COM 8 TOMADAS (2P+T), PARA FIXAÇÃO NO RACK | 1 | UN. | 74.62 | 7.13 | 67.49 | 26.66% | 94.5137 | 9.0309 | 12.3858 | 85.4828 | 97.8687
4.4.5 |  | SETOP | ED-48372 | PATCH CORD RJ45/RJ45 UTP-4P METÁLICO CATEGORIA 6, PINAGEM T568A NA COR AZUL, COMPRIMENTO 3METROS | 22 | UN. | 28.98 | 2.5 | 26.48 | 26.66% | 36.7061 | 69.663 | 95.5428 | 737.8705 | 833.4133
4.4.6 |  | ORSE | 10268 | PATCH CORDS CAT.6, 2,50 METROS - FORNECIMENTO E INSTALAÇÃO | 38 | UN. | 35.82 | 6.44 | 29.38 | 26.66% | 45.3696 | 309.9624 | 425.1134 | 1414.0829 | 1839.1963
4.4.7 |  | COMPOSIÇÃO | CP171 | PACTH CORD, CAT6 - 0,5 METROS - FORNECIMENTO E INSTALAÇÃO | 16 | UN. | 35.9988 | 15.5288 | 20.47 | 26.66% | 45.596 | 314.6994 | 431.6103 | 414.8368 | 846.4471
4.4.8 |  | COMPOSIÇÃO | CP41 | CAIXAS DE SOM PARA AMBIENTE - DE EMBUTIR - FORNECIMENTO E INSTALAÇÃO. | 2 | UN. | 343.1385 | 40.7485 | 302.39 | 26.66% | 434.6192 | 103.2241 | 141.5719 | 766.0143 | 907.5862
4.4.9 |  | SIURB | 09-05-63 | CAIXA TELEFÔNICA (DG) METÁLICO PARA TELEFONIA - DE EMBUTIR - 40x40x13,5cm - FORNECIMENTO E INSTALAÇÃO. | 2 | UN. | 270.7 | 80.24 | 190.46 | 26.66% | 342.8686 | 203.264 | 278.7765 | 482.4733 | 761.2498
4.4.10 |  | COMPOSIÇÃO | CP42 | SUPORTE DE PROJETOR - DE TETO - AJUSTÁVEL - FORNECIMENTO E INSTALAÇÃO. | 2 | UN. | 217.6856 | 77.7356 | 139.95 | 26.66% | 275.7206 | 196.9198 | 270.0755 | 354.5213 | 624.5969
4.4.11 |  | COMPOSIÇÃO | CP173A | GRAVADOR DE VÍDEO NVR PARA CÂMERAS IP DE 12 CANAIS, COM CAPACIDADE DE GRAVAÇÃO E ARMAZENAMENTO DE IMAGEM POR TRINTA DIAS | 1 | UN. | 7813.39 | 162.48 | 7650.91 | 26.66% | 9896.4398 | 205.7972 | 282.2508 | 9690.6426 | 9972.8934
4.4.12 |  | COMPOSIÇÃO | CP194 | CÂMERA DE IP, TIPO BULLET, RESOLUÇÃO 2M, IP67, IK10, OUTRAS CARACTERÍSTICAS CONFORME CADERNO DE DIRETRIZES DE DADOS SESC, REFERÊNCIA VIP 3240 B IA OU EQUIVALENTE TÉCNICO . | 11 | UN. | 1099.23 | 82.82 | 1016.41 | 26.66% | 1392.2847 | 1153.8979 | 1582.571 | 14161.234 | 15743.805
4.4.13 |  | COMPOSIÇÃO | CP174 | SWITCH GERENCIÁVEL L3, COM 24 PORTAS POE 10/100/1000 MBPS, COM 4 PORTAS SFP 10GBPS, CONFORME CADERNO DE DIRETRIZES DE DADOS DO SESC | 1 | UN. | 7027.52 | 82.82 | 6944.7 | 26.66% | 8901.0568 | 104.8998 | 143.8701 | 8796.157 | 8940.0271
4.4.14 |  | SBC | 237 | FIBRA OPTICA - SERVICOS DE FUSAO EM FIBRA OPTICA SM E MM | 1 | UN. | 130 | 130 | 0 | 26.66% | 164.658 | 164.658 | 225.8284 | 0 | 225.8284
4.5 | TOMADAS, INTERRUPTORES, SENSORES E ACIONADORES | [13 empty] | 5087.2361
4.5.1 |  | SIURB | 98307 | TOMADA DE LÓGICA RJ45 (1 MÓDULO) | 16 | UN. | 50.87 | 9.12 | 41.75 | 26.66% | 64.4319 | 184.8223 | 253.4837 | 846.0888 | 1099.5725
4.5.2 |  | SETOP | ED-15762 | TOMADA DE LÓGICA RJ45 (2 MÓDULOS) | 11 | UN. | 68.75 | 8.75 | 60 | 26.66% | 87.0787 | 121.9103 | 167.1999 | 835.956 | 1003.1559
4.5.3 |  | SIURB | 099002 | CERTIFICAÇÃO DE REDE LÓGICA - ATÉ 50 PONTOS - CONFORME CADERNO DE ESPECIFICAÇÕES TÉCNICAS DO SESC E SENAC, COM EQUIPAMENTO CALIBRADO ATUALIZADA E EMISSÃO DE LAUDO | 1 | CJ | 1520.4633 | 1520.4633 | 0 | 26.66% | 1925.8188 | 1925.8188 | 2641.2605 | 0 | 2641.2605
4.5.4 |  | COMPOSIÇÃO | CP201 | IDENTIFICAÇÃO DE TODOS OS PONTOS COM ETIQUETAS IMPRESSAS POR ETIQUETADORA. | 38 | UN. | 6.5 | 1.7 | 4.8 | 26.66% | 8.2329 | 81.8224 | 112.2194 | 231.0278 | 343.2472
5. | INSTALAÇÕES HIDRÁULICAS | [13 empty] | 43139.8363
5.1 | TUBOS E CONEXÕES | [13 empty] | 14329.877
5.1.1 |  | SINAPI | 91785 | (COMPOSIÇÃO REPRESENTATIVA) DO SERVIÇO DE INSTALAÇÃO DE TUBOS DE PVC, SOLDÁVEL, ÁGUA FRIA, DN 25 MM (INSTALADO EM RAMAL, SUB-RAMAL, RAMAL DE DISTRIBUIÇÃO OU PRUMADA), INCLUSIVE CONEXÕES, CORTES E FIXAÇÕES. | 54.25 | M | 52.22 | 31.15 | 21.07 | 26.66% | 66.1419 | 2140.4115 | 2935.5744 | 1447.784 | 4383.3583
5.1.2 |  | SINAPI | 91786 | (COMPOSIÇÃO REPRESENTATIVA) DO SERVIÇO DE INSTALAÇÃO DE TUBOS DE PVC, SOLDÁVEL, ÁGUA FRIA, DN 32 MM (INSTALADO EM RAMAL, SUB-RAMAL, RAMAL DE DISTRIBUIÇÃO OU PRUMADA), INCLUSIVE CONEXÕES, CORTES E FIXAÇÕES. | 9.62 | M | 35.19 | 13.61 | 21.58 | 26.66% | 44.5717 | 165.8337 | 227.4409 | 262.9457 | 490.3865
5.1.3 |  | SINAPI | 91792 | (COMPOSIÇÃO REPRESENTATIVA) DO SERVIÇO DE INSTALAÇÃO DE TUBO DE PVC, SÉRIE R, ESGOTO PREDIAL, DN 40 MM (INSTALADO EM RAMAL DE DESCARGA OU RAMAL DE ESGOTO SANITÁRIO), INCLUSIVE CONEXÕES, CORTES E FIXAÇÕES. | 42.16 | M | 72.65 | 41.2 | 31.45 | 26.66% | 92.0185 | 2200.0741 | 3017.4016 | 1679.4255 | 4696.8271
5.1.4 |  | SINAPI | 91793 | (COMPOSIÇÃO REPRESENTATIVA) DO SERVIÇO DE INSTALAÇÃO DE TUBO DE PVC, SÉRIE R, ESGOTO PREDIAL, DN 50 MM (INSTALADO EM RAMAL DE DESCARGA OU RAMAL DE ESGOTO SANITÁRIO), INCLUSIVE CONEXÕES, CORTES E FIXAÇÕES. | 26.14 | M | 105.19 | 47.4 | 57.79 | 26.66% | 133.2337 | 1569.363 | 2152.3814 | 1913.3647 | 4065.7461
5.1.5 |  | SINAPI | 91794 | (COMPOSIÇÃO REPRESENTATIVA) DO SERVIÇO DE INSTALAÇÃO DE TUBO DE PVC, SÉRIE R, ESGOTO PREDIAL, DN 75 MM (INSTALADO EM RAMAL DE DESCARGA OU RAMAL DE ESGOTO SANITÁRIO), INCLUSIVE CONEXÕES, CORTES E FIXAÇÕES. | 4.32 | M | 48.4 | 16.02 | 32.38 | 26.66% | 61.3034 | 87.6568 | 120.2213 | 177.174 | 297.3954
5.1.6 |  | SINAPI | 91795 | (COMPOSIÇÃO REPRESENTATIVA) DO SERVIÇO DE INSTALAÇÃO DE TUBO DE PVC, SÉRIE R, ESGOTO PREDIAL, DN 100 MM (INSTALADO EM RAMAL DE DESCARGA OU RAMAL DE ESGOTO SANITÁRIO), INCLUSIVE CONEXÕES, CORTES E FIXAÇÕES. | 0.79 | M | 76.7 | 28.27 | 48.43 | 26.66% | 97.1482 | 28.2874 | 38.7961 | 48.4597 | 87.2558
5.1.7 |  | SINAPI | 96679 | TUBO, PPR, DN 50, CLASSE PN 25, INSTALADO EM PRUMADA DE ÁGUA FORNECIMENTO E INSTALAÇÃO. | 2.39 | M | 67.52 | 10.78 | 56.74 | 26.66% | 85.5208 | 32.6329 | 44.7561 | 171.7619 | 216.5179
5.1.8 |  | SINAPI | 96681 | TUBO, PPR, DN 75, CLASSE PN 25, INSTALADO EM PRUMADA DE ÁGUA FORNECIMENTO E INSTALAÇÃO. | 0.47 | M | 149.44 | 15.5 | 133.94 | 26.66% | 189.2807 | 9.2272 | 12.6551 | 79.7347 | 92.3898
5.2 | REGISTROS | [13 empty] | 1373.0167
5.2.1 |  | SINAPI | 94793 | REGISTRO DE GAVETA Ø1.14" - COM ACABAMENTO E CANOPLA CROMADA - FORNECIMENTO E INSTALAÇÃO | 6 | UN. | 175.32 | 14.4 | 160.92 | 26.66% | 222.0603 | 109.4342 | 150.0891 | 1222.9276 | 1373.0167
5.3 | RALOS, CAIXAS DE INSPEÇÃO E GORDURA | [13 empty] | 2531.822
5.3.1 |  | SINAPI | 89707 | CAIXA SIFONADA EM PVC 100x100x50mm PROVIDO DE CAIXILHO E GRELHA METALICA | 7 | UN. | 53.03 | 18.36 | 34.67 | 26.66% | 67.1678 | 162.7834 | 223.2575 | 307.3912 | 530.6486
5.3.2 |  | SINAPI | 98110 | CAIXA DE GORDURA EM PVC, MEDINDO 40x40x35cm | 4 | UN. | 390.13 | 13.08 | 377.05 | 26.66% | 494.1387 | 66.2685 | 90.8873 | 1910.2861 | 2001.1734
5.4 | LOUÇAS, METAIS, ACESSÓRIOS | [13 empty] | 3597.8331
5.4.1 |  | COMPOSIÇÃO | CP44 | TORNEIRA EM AÇO INOX COM BICA ARTICUÇLADA REF. VERSA TRAMONTINA OU EQUIVALENTE TÉCNICO. FORNECIMENTO E INSTALAÇÃO. | 1 | UN. | 1108.0767 | 3.9875 | 1104.0892 | 26.66% | 1403.49 | 5.0505 | 6.9268 | 1398.4394 | 1405.3663
5.4.2 |  | SINAPI | 86909 | TORNEIRA DE BANCADA EM AÇO INOX PARA COZINHA - BICA ALTA - FORNECIMENTO E INSTALAÇÃO. | 3 | UN. | 111.1 | 5.3 | 105.8 | 26.66% | 140.7193 | 20.1389 | 27.6206 | 402.0188 | 429.6394
5.4.3 |  | SINAPI | 86914 | TORNEIRA CROMADA 1/2 OU 3/4 PARA TANQUE, PADRÃO MÉDIO - FORNECIMENTO E INSTALAÇÃO. | 1 | UN. | 84.45 | 4.85 | 79.6 | 26.66% | 106.9644 | 6.143 | 8.4251 | 100.8214 | 109.2465
5.4.4 |  | SINAPI Adaptado | 95544-A | DISPENSER, PARA PAPEL TOALHA, TIPO INTERFOLHADO, EM PLÁSTICO DE ALTA RESISTÊNCIA, NA COR BRANCA, REF.: LINHA CRISTAL, MOD.: DTI10, FAB.: SANTHER OU EQUIVALENTE TÉCNICO, FORNECIDO E INSTALADO COMPLETO CONFORME PROJETO | 3 | UN. | 59.8685 | 13.1285 | 46.74 | 26.66% | 75.8294 | 49.8857 | 68.4182 | 177.6027 | 246.0208
5.4.5 |  | SINAPI Adaptado | 95547-A | DISPENSER, PARA SABONETE LÍQUIDO A GRANEL, EM PLÁSTICO DE ALTA RESISTÊNCIA, NA COR BRANCA, LINHA CRISTAL, REF.: MOD.: DSL10, FAB.: SANTHER OU EQUIVALENTE TÉCNICO, FORNECIDO E INSTALADO COMPLETO CONFORME PROJETO | 3 | UN. | 153.8785 | 13.1285 | 140.75 | 26.66% | 194.9025 | 49.8857 | 68.4182 | 534.8219 | 603.24
5.4.6 |  | SINAPI Adaptado | 95547-A | DISPENSER, PARA ÁLCOOL EM GEL, EM PLÁSTICO DE ALTA RESISTÊNCIA, NA COR BRANCA, LINHA CRISTAL, REF.: MOD.: DSL10, FAB.: SANTHER OU EQUIVALENTE TÉCNICO, FORNECIDO E INSTALADO COMPLETO CONFORME PROJETO | 4 | UN. | 153.8785 | 13.1285 | 140.75 | 26.66% | 194.9025 | 66.5142 | 91.2243 | 713.0958 | 804.3201
5.5 | OUTROS MATERIAIS | [13 empty] | 2127.9414
5.5.1 |  | COMPOSIÇÃO | CP45 | HIDRÔMETRO MULTIJATO 1.1/4", CÚPULA DE POLICARBONATO - CLASSE C, CONFORME PROJETO, FORNECIMENTO E INSTALAÇÃO | 1 | UN. | 829.8103 | 31.27 | 798.5403 | 26.66% | 1051.0377 | 39.6066 | 54.3205 | 1011.4311 | 1065.7516
5.5.2 |  | SINAPI | 86872 | TANQUE DE LOUÇA COM COLUNA, 30 LITROS, COR BRANCO, MOLDELO TQ.02.17 + CT.25.17, MARCA DECA OU EQUIVALENTE TÉCNICO. CONFORME PROJETO. FORNECIMENTO E INSTALAÇÃO. | 1 | UN. | 816.6 | 59.26 | 757.34 | 26.66% | 1034.3056 | 75.0587 | 102.943 | 959.2468 | 1062.1899
5.6 | IMPERMEABILIZAÇÃO | [13 empty] | 19179.3462
5.6.1 |  | SINAPI | 98546 | IMPERMEABILIZAÇÃO DE SUPERFÍCIE COM MANTA ASFÁLTICA, UMA CAMADA, INCLUSIVE APLICAÇÃO DE PRIMER ASFÁLTICO, E=4MM, CONFORME PROJETO. | 88.89 | M² | 127.84 | 28.47 | 99.37 | 26.66% | 161.9221 | 3205.3825 | 4396.1821 | 11187.8769 | 15584.059
5.6.2 |  | SINAPI | 98565 | PROTEÇÃO MECÂNICA DE SUPERFICIE HORIZONTAL COM ARGAMASSA DE CIMENTO E AREIA, TRAÇO 1:3, E=3CM. AF_06/2018 | 10.29 | M² | 59.23 | 28.52 | 30.71 | 26.66% | 75.0207 | 371.7101 | 509.8004 | 400.2531 | 910.0535
5.6.3 |  | SINAPI | 98557 | IMPERMEABILIZAÇÃO DE SUPERFÍCIE COM MANTA LÍQUIDA, DUAS DEMÃOS, CONFORME PROJETO. | 13.87 | M² | 43.35 | 13.13 | 30.22 | 26.66% | 54.9071 | 230.6645 | 316.3563 | 530.8972 | 847.2535
5.6.4 |  | COMPOSIÇÃO | CP46 | TESTE DE ESTANQUEIDADE DE IMPERMEABILIZAÇÃO E EMISSÃO DE LAUDO TÉCNICO COM ART, REALIZADA POR ENGENHEIRO HABILITADO. | 1 | UN. | 1084.22 | 987.6 | 96.62 | 26.66% | 1373.2731 | 1250.8942 | 1715.6013 | 122.3789 | 1837.9802
6. | CLIMATIZAÇÃO, EXAUSTÃO E VENTILAÇÃO | [13 empty] | 118632.6572
6.1 | EQUIPAMENTOS | [13 empty] | 77543.5477
6.1.1 |  | SINAPI Adaptado | 103264-A | AR CONDICIONADO SPLIT ON/OFF, PISO TETO, 48.000 BTU/H, CICLO QUENTE-FRIO - MARCA MIDEA OU EQUIVALENTE TÉCNICO, FORNECIMENTO E INSTALAÇÃO. | 1 | UN. | 15605.6415 | 294.1203 | 15311.5212 | 18.82% | 18542.6232 | 349.4738 | 479.3033 | 18193.1495 | 18672.4528
6.1.2 |  | SINAPI Adaptado | 103255-A | AR CONDICIONADO SPLIT ON/OFF, HI-WALL (PAREDE), 30000 BTUS/H, CICLO QUENTE /FRIO - MARCA MIDEA OU EQUIVALENTE TÉCNICO, FORNECIMENTO E INSTALAÇÃO. | 3 | UN. | 7082.9377 | 169.3077 | 6913.63 | 18.82% | 8415.9466 | 603.5143 | 827.7198 | 24644.3255 | 25472.0453
6.1.3 |  | SINAPI Adaptado | 103252-A | AR CONDICIONADO SPLIT ON/OFF, HI-WALL (PAREDE), 18000 BTUS/H, CICLO QUENTE /FRIO - MARCA MIDEA OU EQUIVALENTE TÉCNICO, FORNECIMENTO E INSTALAÇÃO. | 2 | UN. | 3835.2537 | 162.2037 | 3673.05 | 18.82% | 4557.0484 | 385.4608 | 528.6595 | 8728.636 | 9257.2955
6.1.4 |  | SINAPI Adaptado | 103245-A | AR CONDICIONADO SPLIT ON/OFF, HI-WALL (PAREDE), 9000 BTUS/H, CICLO FRIO - MARCA MIDEA OU EQUIVALENTE TÉCNICO, FORNECIMENTO E INSTALAÇÃO. | 2 | UN. | 2323.9686 | 149.9886 | 2173.98 | 18.82% | 2761.3395 | 356.4328 | 488.8476 | 5166.2461 | 5655.0937
6.1.5 |  | COMPOSIÇÃO | CP47 | CORTINA DE AR - 1500mm - VAZÃO 2.800m3/h, 220V - MARCA EOS OU EQUIVALENTE TÉCNICO. FORNECIMENTO E INSTALAÇÃO, CONFORME PROJETO. | 5 | UN. | 791.5776 | 92.5776 | 699 | 18.82% | 940.5525 | 550.0035 | 754.3298 | 4152.759 | 4907.0888
6.1.6 |  | COMPOSIÇÃO | CP48 | EXAUSTOR CENTRÍFUGO LIMIT-LOAD, VAZÃO 2.600 M3//H, PRESSÃO ESTÁTICA 40 MMCA, MOTOR ELÉTRICO 0,75 CV, 220V / 3F / 60HZ MARCA BERLINER-LUFT OU SIMILAR | 1 | UN. | 4764.95 | 192.87 | 4572.08 | 18.82% | 5661.7136 | 229.1681 | 314.3041 | 5432.5455 | 5746.8496
6.1.7 |  | COMPOSIÇÃO | CP49 | CAIXA VENTILADORA, SIROCCO, VAZÃO 2.000 M3//H, PRESSÃO ESTÁTICA 25 MMCA, FILTRO G4, MOTOR ELÉTRICO 0,5 CV, 220V / 3F / 60HZ BERLINER-LUFT OU SIMILAR | 1 | UN. | 3639.73 | 192.87 | 3446.86 | 18.82% | 4324.7272 | 229.1681 | 314.3041 | 4095.5591 | 4409.8631
6.1.8 |  | COMPOSIÇÃO | CP50 | COIFA TIPO ILHA, RETANGULAR, AÇO INOX 430, LARGURA 800 X PROFUNDIDADE 800 X ALTURA 300 MM | 1 | UN. | 2824.9886 | 149.9886 | 2675 | 18.82% | 3356.6514 | 178.2164 | 244.4238 | 3178.435 | 3422.8588
6.2 | TUBULAÇÃO FRIGORÍGENA | [13 empty] | 17179.8184
6.2.1 |  | COMPOSIÇÃO | CP54 | TUBULAÇÃO DE COBRE 1/4" COM ISOLAMENTO ELASTOMÉRICO E ACESSÓRIOS E CABO CONTROLE 6 X 1,5 mm2, FORNECIMENTO E INSTALAÇÃO. | 45 | M | 35.6735 | 3.1429 | 32.5307 | 26.66% | 45.1841 | 179.1347 | 245.6833 | 1854.15 | 2099.8333
6.2.2 |  | COMPOSIÇÃO | CP55 | TUBULAÇÃO DE COBRE 3/8" COM ISOLAMENTO ELASTOMÉRICO E ACESSÓRIOS E CABO CONTROLE 6 X 1,5 mm2, FORNECIMENTO E INSTALAÇÃO. | 90 | M | 51.0396 | 3.1429 | 47.8967 | 26.66% | 64.6467 | 358.2695 | 491.3666 | 5459.9376 | 5951.3041
6.2.3 |  | COMPOSIÇÃO | CP56 | TUBULAÇÃO DE COBRE 1/2" COM ISOLAMENTO ELASTOMÉRICO E ACESSÓRIOS E CABO CONTROLE 6 X 1,5 mm2, FORNECIMENTO E INSTALAÇÃO. | 25 | M | 62.5082 | 3.6868 | 58.8214 | 26.66% | 79.1729 | 116.7438 | 160.1141 | 1862.5799 | 2022.6941
6.2.4 |  | COMPOSIÇÃO | CP57 | TUBULAÇÃO DE COBRE 5/8" COM ISOLAMENTO ELASTOMÉRICO E ACESSÓRIOS E CABO CONTROLE 6 X 1,5 mm2, FORNECIMENTO E INSTALAÇÃO. | 45 | M | 73.941 | 3.8682 | 70.0728 | 26.66% | 93.6537 | 220.4735 | 302.3794 | 3993.9411 | 4296.3205
6.2.5 |  | COMPOSIÇÃO | CP58 | TUBULAÇÃO DE COBRE 7/8" COM ISOLAMENTO ELASTOMÉRICO E ACESSÓRIOS E CABO CONTROLE 6 X 1,5 mm2, FORNECIMENTO E INSTALAÇÃO. | 25 | M | 87.1368 | 4.2912 | 82.8455 | 26.66% | 110.3674 | 135.8821 | 186.3623 | 2623.304 | 2809.6663
6.3 | DUTOS | [13 empty] | 20723.205
6.3.1 |  | SBC | 70374 | DUTO DE AR EM CHAPA DE AÇO GALVANIZADA #24, CONFORME PROJETO, COM FLANGES, PARAFUSOS, SUPORTES E ACESSÓRIOS (PARA INSUFLAMENTO) - FORNECIMENTO E INSTALAÇÃO | 100 | KG | 34.92 | 9.17 | 25.75 | 26.66% | 44.2297 | 1161.4722 | 1592.9591 | 3261.495 | 4854.4541
6.3.2 |  | SBC | 70374 | DUTO DE AR EM CHAPA DE AÇO GALVANIZADA #24, CONFORME PROJETO, COM FLANGES, PARAFUSOS, SUPORTES E ACESSÓRIOS (PARA EXAUSTÃO) - FORNECIMENTO E INSTALAÇÃO | 20 | KG | 34.92 | 9.17 | 25.75 | 26.66% | 44.2297 | 232.2944 | 318.5918 | 652.299 | 970.8908
6.3.3 |  | ORSE | 09843 | DUTO PARA INSUFLAMENTO, EM CHAPA DE AÇO PRETA #16, APARENTE | 100 | KG | 105.64 | 32.25 | 73.39 | 26.66% | 133.8036 | 4084.785 | 5602.2826 | 9295.5774 | 14897.86
6.4 | OUTROS MATERIAIS | [13 empty] | 3186.0862
6.4.1 |  | COMPOSIÇÃO | CP59 | GRELHA DE INSUFLAMENTO DE DUPLA-DEFLEXÃO, 400 X 250, COM REGISTRO, VAZÃO 400 M3//H, NA COR BRANCO FOSCO | 5 | UN. | 309.605 | 32.145 | 277.46 | 26.66% | 392.1457 | 203.5743 | 279.2021 | 1757.1542 | 2036.3563
6.4.2 |  | COMPOSIÇÃO | CP60 | PORTA DE INSPEÇÃO 300 X 200, COM 4 FECHOS REFRIN OU SIMILAR | 3 | UN. | 135.945 | 32.145 | 103.8 | 26.66% | 172.1879 | 122.1446 | 167.5213 | 394.4192 | 561.9405
6.4.3 |  | COMPOSIÇÃO | CP61 | QUADRO DE CONTROLE DO EXAUSTOR/ VENTILADOR 400X300X200mm, COM BOTOEIRA | 1 | UN. | 417.49 | 125.38 | 292.11 | 26.66% | 528.7928 | 158.8063 | 217.8029 | 369.9865 | 587.7894
7. | PREVENÇÃO E COMBATE À INCÊNDIO | [13 empty] | 3455.6681
7.1.1 |  | SINAPI | 101908 | EXTINTOR DE INCÊNDIO PORTÁTIL COM CARGA DE PQS DE 4 KG, CLASSE ABC, 2A:20B:C - FORNECIMENTO E INSTALAÇÃO, CONFORME PROJETO. | 6 | UN. | 196.36 | 21.03 | 175.33 | 26.66% | 248.7096 | 159.8196 | 219.1926 | 1332.4379 | 1551.6304
7.1.2 |  | SETOP | ED-50206 | PLACAS DE SINALIZAÇÃO FOTOLUMINESCENTES, INCLUSIVE FIXAÇÃO, CONFORME PROJETO. | 26 | UN. | 36.45 | 13.72 | 22.73 | 26.66% | 46.1676 | 451.8216 | 619.6733 | 748.5353 | 1368.2085
7.1.3 |  | SINAPI | 97599 | LUMINÁRIA DE EMERGÊNCIA, 3 LUX, FORNECIMENTO E INSTALAÇÃO. | 12 | UN. | 25.87 | 6.28 | 19.59 | 26.66% | 32.7669 | 95.451 | 130.911 | 297.7523 | 428.6633
7.1.4 |  | SINAPI | 97599 | LUMINÁRIA DE EMERGÊNCIA, 5 LUX, FORNECIMENTO E INSTALAÇÃO. | 3 | UN. | 25.87 | 6.28 | 19.59 | 26.66% | 32.7669 | 23.8627 | 32.7278 | 74.4381 | 107.1658
8. | ESTRUTURAS METÁLICAS | [13 empty] | 224827.5633
8.1 | MEZANINO | [13 empty] | 99525.1989
8.1.1 |  | SINAPI | 100764 | VIGA METÁLICA EM PERFIL LAMINADO OU SOLDADO EM AÇO ESTRUTURAL, COM CONEXÕES SOLDADAS, INCLUSOS MÃO DE OBRA, TRANSPORTE E IÇAMENTO UTILIZANDO GUINDASTE - FORNECIMENTO E INSTALAÇÃO. | 3370 | KG | 15.82 | 1.29 | 14.53 | 26.66% | 20.0376 | 5506.2902 | 7551.877 | 62020.4623 | 69572.3392
8.1.2 |  | SINAPI | 100766 | PILAR METÁLICO PERFIL LAMINADO OU SOLDADO EM AÇO ESTRUTURAL, COM CONEXÕES, SOLDADAS, INCLUSOS MÃO DE OBRA, TRANSPORTE E IÇAMENTO UTILIZANDO GUINDASTE - FORNECIMENTO E INSTALAÇÃO. | 960 | KG | 15.29 | 1.04 | 14.25 | 26.66% | 19.3663 | 1264.5734 | 1734.3625 | 17327.088 | 19061.4505
8.1.3 |  | COMPOSIÇÃO | CP178 | CHAPA DE BASE EM AÇO ASTM 36 - FORNECIMENTO E INSTALAÇÃO | 286 | KG | 25.9002 | 11.214 | 14.6862 | 26.66% | 32.8052 | 4062.2446 | 5571.3685 | 5320.0407 | 10891.4092
8.2 | ESCADA | [13 empty] | 61161.2182
8.2.1 |  | COMPOSIÇÃO | CP62 | ESCADA COM PISO EM CHAPA METÁLICA - ESTRUTURA EM TUBO RETANGULAR 200X50X4MM - CONFORME PROJETO. FORNECIMENTO E INSTALAÇÃO COMPLETO | 1 | UN. | 22000 | 11000 | 11000 | 26.66% | 27865.2 | 13932.6 | 19108.5609 | 13932.6 | 33041.1609
8.2.2 |  | COMPOSIÇÃO | CP181 | GUARDA CORPO EM VIDRO TEMPERADO 8MM H=110 - CORRIMÃO DUPLO EM AÇO INOX DIÂM. 4CM ACABAMENTO ESCOVADO H=92 E 70CM, INSTALADO NO VIDRO (PARTE INTERNA), ATRAVÉS DE BOTOEIRAS.CONFORME PROJETO. FORNECIMENTO E INSTALAÇÃO | 1 | UN. | 19975 | 5992.5 | 13982.5 | 26.66% | 25300.335 | 7590.1005 | 10409.8228 | 17710.2345 | 28120.0573
8.3 | PISOS | [13 empty] | 32072.3149
8.3.1 |  | ORSE | 5052 | PISO DO MEZANINO EM PAINEL WALL 120x250X4cm - COMPOSTO DE MADEIRA MINERALIZADA E DUAS CAPAS DE FIBROCIMENTO À BASE DE CIMENTO E FIBRAS DE PVC, REF: BRASILIT-ETERNIT MASTERBOARD SEM PINTURA 40mm x 1,20m x 2,50m OU EQUIVALENTE TÉCNICO, CONFORME PROJETO. | 76.22 | M2 | 292.42 | 4.73 | 287.69 | 26.66% | 370.3792 | 456.6354 | 626.2754 | 27773.6651 | 28399.9405
8.3.2 |  | SINAPI | 98671 | PISO DO DEGRAU DA ESCADA EM GRANITO SÃO GABRIEL LEVIGADO - BODEL= 1cm/ PATAMAR= 120x28cm | 6.48 | M2 | 430.33 | 46.05 | 384.28 | 26.66% | 545.056 | 377.9585 | 518.3701 | 3154.0042 | 3672.3743
8.4 | OUTROS | [13 empty] | 32068.8313
8.4.1 |  | COMPOSIÇÃO | CP182 | GUARDA CORPO DO MEZANINO EM VIDRO TEMPERADO 8+8MM L=854 - H=120.CONFORME PROJETO. FORNECIMENTO E INSTALAÇÃO | 1 | UN. | 22780 | 6834 | 15946 | 26.66% | 28853.148 | 8655.9444 | 11871.6277 | 20197.2036 | 32068.8313
9 | COMUNICAÇÃO VISUAL | [13 empty] | 15619.1412
9.1 |  | COMPOSIÇÃO | CP64 | LETRA CAIXA "SENAC" - AUTO ILUMINADA - FIXADA SOBRE O VIDRO DA FACHADA - 155x90, CONFORME PROJETO. | 1 | UN. | 4800 | 800 | 4000 | 26.66% | 6079.68 | 1013.28 | 1389.7135 | 5066.4 | 6456.1135
9.2 |  | COMPOSIÇÃO | CP65 | LOGO "SENAC" SUSPENSA INTERNA - EM CHAPA DE AÇO GALVANIZADO 0,80mm, EM FORMATO 'CAIXA' 100mm - FRONTAL EM ACRÍLICO BRANCO LEITOSO 3mm, LOGO EM ADESIVO TRANSLÚCIDO PANTONE NA COR INDICADA - PINTURA EXTERNA COM TINTA EPÓXI LÍQUIDA BRANCA - ILUMINAÇÃO EM LED BRANCO FRIO, FONTE TRANSFORMADORA ESTABILIZADA 12V / 3,5A BIVOLTAGEM - ALIMENTAÇÃO ELÉTRICA NÃO DEVE SER APARENTE - ESTRUTURA METÁLICA COM 2 TUBOS 50mm, SEÇÃO QUADRADA, SUPENDENDO LOGO FIXADA NA LAJE, CONFORME PROJETO. (CÓD. 04) | 1 | UN. | 3700 | 700 | 3000 | 26.66% | 4686.42 | 886.62 | 1215.9993 | 3799.8 | 5015.7993
9.3 |  | COMPOSIÇÃO | CP66 | LETREIRO NEON "CAFÉ ESCOLA SENAC" - BASE EM CHAPA EM ACRÍLICO TRANSLÚCIDO CONTORNANDO TEXTO - NEON COR AZUL COM O TEXTO "CAFÉ-ESCOLA" SENAC - FONTE CURSIVA "SEGOE SCRIPT" OU SIMILAR, CONFORME PROJETO. | 1 | UN. | 3200 | 200 | 3000 | 26.66% | 4053.12 | 253.32 | 347.4284 | 3799.8 | 4147.2284
10. | MOBILIÁRIO | [13 empty] | 165388.8915
10.1 |  | COMPOSIÇÃO | CP74 | 148 - ESTANTE MODULAR METÁLICA, CONFORME PROJETO. | 1 | UN. | 16300 | 4300 | 12000 | 26.66% | 20645.58 | 5446.38 | 7469.7102 | 15199.2 | 22668.9102
10.2 |  | COMPOSIÇÃO | CP75 | 194 - BANCO DE MADEIRA COM ESTRUTURA METÁLICA - COM ESTOFAMENTO, CONFORME PROJETO. | 1 | UN. | 11900 | 3900 | 8000 | 26.66% | 15072.54 | 4939.74 | 6774.8534 | 10132.8 | 16907.6534
10.3 |  | COMPOSIÇÃO | CP76 | 496 - BALCÃO DE ATENDIMENTO CIM, CONFORME PROJETO. | 1 | UN. | 12000 | 5000 | 7000 | 26.66% | 15199.2 | 6333 | 8685.7095 | 8866.2 | 17551.9095
10.4 |  | COMPOSIÇÃO | CP77 | 499 - BALCÃO CAIXA, CONFORME PROJETO. | 1 | UN. | 14000 | 5000 | 9000 | 26.66% | 17732.4 | 6333 | 8685.7095 | 11399.4 | 20085.1095
10.5 |  | COMPOSIÇÃO | CP78 | 590 - BANCADA SALA GOURMET , CONFORME PROJETO. | 1 | UN. | 22000 | 6000 | 16000 | 26.66% | 27865.2 | 7599.6 | 10422.8514 | 20265.6 | 30688.4514
10.6 |  | COMPOSIÇÃO | CP79 | 597A - BALCÃO LATERAL COM CUBA E PORTAS 150cm , CONFORME PROJETO. | 1 | UN. | 6000 | 2500 | 3500 | 26.66% | 7599.6 | 3166.5 | 4342.8548 | 4433.1 | 8775.9548
10.7 |  | COMPOSIÇÃO | CP80 | 597B - BALCÃO LATERAL COM CUBA E PORTAS 100cm , CONFORME PROJETO. | 2 | UN. | 6000 | 2500 | 3500 | 26.66% | 7599.6 | 6333 | 8685.7095 | 8866.2 | 17551.9095
10.8 |  | COMPOSIÇÃO | CP81 | 598 - ILHA SALA GOURMET, CONFORME PROJETO. | 1 | UN. | 13000 | 4000 | 9000 | 26.66% | 16465.8 | 5066.4 | 6948.5676 | 11399.4 | 18347.9676
10.9 |  | COMPOSIÇÃO | CP83 | 208C - GUARDA VOLUMES SOB MEDIDA EM "L", CONFORME PROJETO. | 1 | UN. | 4500 | 1500 | 3000 | 26.66% | 5699.7 | 1899.9 | 2605.7128 | 3799.8 | 6405.5129
10.10 |  | COMPOSIÇÃO | CP84 | 208D - GUARDA VOLUMES SOB MEDIDA, CONFORME PROJETO. | 1 | UN. | 4500 | 1500 | 3000 | 26.66% | 5699.7 | 1899.9 | 2605.7128 | 3799.8 | 6405.5129
11. | OUTROS MATERIAIS E EQUIPAMENTOS | [13 empty] | 19549.781
11.1 |  | COMPOSIÇÃO | CP86 | PERGOLADO EM METALON COM PINTURA ELETROSTÁTICA NA COR PRETO FOSCO. PERFIL 5x15cm FIXADO NO FECHAMENTO LATERAL DO FORRO EM GESSO ACARTONADO E SUSPENSO NA LAJE ATRAVÉS DE CABO DE AÇO TENSIONADO. | 1 | UN. | 12500 | 7900 | 4600 | 26.66% | 15832.5 | 10006.14 | 13723.421 | 5826.36 | 19549.781
12. | PAISAGISMO | [13 empty] | 19144.0257
12.1 |  | COMPOSIÇÃO | CP87 | PAREDE VERDE COM PLANTAS - CONFORME PROJETO. | 1 | UN. | 14000 | 3000 | 11000 | 26.66% | 17732.4 | 3799.8 | 5211.4257 | 13932.6 | 19144.0257
VALOR TOTAL | [11 empty] | 275000.8817 | 377163.7093 | 936200.6339 | 1313364.3432

## 3. SESC
PLANILHA ORÇAMENTÁRIA DE OBRA CIVIL
|  | Obra: | SESC/SENAC
|  | Local: | City Center Outlet Premium
|  | Endereço: | Rua João Bertoja, 1995, Loja 1086/1087 - Itaqui de Cima, Campo Largo, Paraná
|  | Área total: | 782.83 | m²
|  | Bancos: | SINAPI PR 10/2023 ¦ SIURB SP 01/2023 ¦ SETOP MG 01/2023¦ SICRO PR 2023 ¦ ORSE 05/2023 ¦ SBC ¦ SEINFRA 027 ¦ CPOS
|  | Empresa Responsável: | BOETTCHER ARQUITETURA
|  | Orçamentista: | Arq. Edwin Boettcher Neto
|  | CAU: | A186186-7
|  | RRT: | 13085668 / 13084262 |  |  | NORMAL | REDUZIDO
|  | Data: | 2023-12-21 |  | B.D.I: | 26.66% | 18.82%
[7 empty] | Adic. MO noturno | 37.15% |  |  |  | R07
SESC | [11 empty] | TOTAL
ITEM |  | REFERÊNCIA | CÓD. | DESCRIÇÃO | QTDE. | UND | VALOR UNIT. | M.O | MAT. | BDI (%) | VALOR UNITÁRIO TOTAL | M.O | M.O com ADICIONAL NOTURNO (37,15%) | MAT. | VALOR TOTAL
1. | ARQUITETURA GERAL | [13 empty] | 602615.099
1.1 | PISOS | [13 empty] | 55021.3377
1.1.1 |  | SINAPI | 87700 | CONTRAPISO EM ARGAMASSA TRAÇO 1:4 (CIMENTO E AREIA), PREPARO MECÂNICO COM BETONEIRA 400 L, APLICADO EM ÁREAS SECAS SOBRE LAJE, NÃO ADERIDO, ACABAMENTO NÃO REFORÇADO, ESPESSURA 6CM. | 381.03 | M² | 55.44 | 18.17 | 37.27 | 26.66% | 70.2203 | 8769.0709 | 12026.7807 | 17986.9715 | 30013.7523
1.1.2 |  | SINAPI | 94964 | CONCRETO FCK = 20MPA, TRAÇO 1:2,7:3 (EM MASSA SECA DE CIMENTO/ AREIA MÉDIA/ BRITA 1) - PREPARO MECÂNICO COM BETONEIRA 400 L. AF_05/2021 | 8.03 | M³ | 465.35 | 84.75 | 380.6 | 26.66% | 589.4123 | 861.9751 | 1182.1989 | 3871.0057 | 5053.2046
1.1.3 |  | SINAPI | 92801 | CORTE E DOBRA DE AÇO CA-50, DIÂMETRO DE 6,3 MM. AF_06/2022 | 296.58 | kg | 9.32 | 0.89 | 8.43 | 26.66% | 11.8047 | 334.3269 | 458.5294 | 3166.7146 | 3625.2439
1.1.4 |  | CPOS | 11.18.220 | ENCHIMENTO COM POLIESTIRENO EXPANDIDO DO TIPO EPS-5F | 9.09 | M³ | 1286.4 | 16.29 | 1270.11 | 26.66% | 1629.3542 | 187.5532 | 257.2292 | 14623.2769 | 14880.5061
1.1.5 |  | SINAPI | 98575 | TRATAMENTO DE JUNTA DE DILATAÇÃO, COM TARUGO DE POLIETILENO E SELANTE PU, INCLUSO PREENCHIMENTO COM ESPUMA EXPANSIVA PU | 11.97 | M | 80.8 | 39.7 | 41.1 | 26.66% | 102.3413 | 601.8997 | 825.5055 | 623.1254 | 1448.6309
1.2 | PAREDES, TESTEIRAS E DIVISÓRIAS | [13 empty] | 174569.8216
1.2.1 |  | SINAPI | 103322 | ALVENARIA DE VEDAÇÃO DE BLOCOS CERÂMICOS FURADOS NA HORIZONTAL DE 9X19X29 CM (ESPESSURA 9 CM) E ARGAMASSA DE ASSENTAMENTO COM PREPARO EM BETONEIRA | 48.48 | M2 | 62.89 | 22 | 40.89 | 26.66% | 79.6565 | 1350.9049 | 1852.7661 | 2510.841 | 4363.607
1.2.2 |  | SINAPI | 103324 | ALVENARIA DE VEDAÇÃO DE BLOCOS CERÂMICOS FURADOS NA HORIZONTAL DE 14X19X29 CM (ESPESSURA 14 CM) E ARGAMASSA DE ASSENTAMENTO COM PREPARO EM BETONEIRA | 86.72 | M2 | 84.77 | 31.72 | 53.05 | 26.66% | 107.3697 | 3484.1106 | 4778.4577 | 5826.9882 | 10605.4459
1.2.3 |  | SINAPI | 87879 | CHAPISCO APLICADO EM ALVENARIAS E ESTRUTURAS DE CONCRETO INTERNAS, COM COLHER DE PEDREIRO. ARGAMASSA TRAÇO 1:3 COM PREPARO EM BETONEIRA 400L. | 196.86 | M2 | 4.96 | 2.67 | 2.29 | 26.66% | 6.2823 | 665.7455 | 913.0699 | 570.9952 | 1484.0651
1.2.4 |  | SINAPI | 87825 | EMBOÇO OU MASSA ÚNICA EM ARGAMASSA TRAÇO 1:2:8, PREPARO MECÂNICO COM BETONEIRA 400 L, APLICADA MANUALMENTE NAS PAREDES INTERNAS DA SACADA, ESPESSURA DE 25 MM, SEM USO DE TELA METÁLICA DE REFORÇO CONTRA FISSURAÇÃO. | 196.86 | M2 | 78.81 | 46.57 | 32.24 | 26.66% | 99.8207 | 11611.8977 | 15925.7177 | 8038.8143 | 23964.5321
1.2.5 |  | SINAPI | 93188 | VERGA MOLDADA IN LOCO EM CONCRETO PARA PORTAS COM ATÉ 1,5 M DE VÃO. AF_03/2016 | 4 | M | 92.93 | 24.36 | 68.57 | 26.66% | 117.7051 | 123.4175 | 169.2671 | 347.403 | 516.6702
1.2.6 |  | SINAPI Adapatado | 96359-A | PAREDE COM PLACAS DE GESSO ACARTONADO (DRYWALL) COM ISOLAMENTO ACÚSTICO DE LÃ DE VIDRO, PARA USO INTERNO, COM DUAS FACES SIMPLES E ESTRUTURA METÁLICA COM GUIAS SIMPLES, COM VÃOS, CONFORME PROJETO. FORNECIMENTO E INSTALAÇÃO | 358.12 | M2 | 126.5408 | 24.537 | 102.0037 | 26.66% | 160.2765 | 11129.8736 | 15264.6216 | 46268.3543 | 61532.9759
1.2.7 |  | SINAPI | 96370 | PAREDE COM PLACAS DE GESSO ACARTONADO (DRYWALL), PARA USO INTERNO, COM UMA FACE SIMPLES E ESTRUTURA METÁLICA COM GUIAS SIMPLES, SEM VÃOS, CONFORME PROJETO. FORNECIMENTO E INSTALAÇÃO | 342.58 | M2 | 64.59 | 9.92 | 54.67 | 26.66% | 81.8097 | 4304.4053 | 5903.4919 | 23721.9596 | 29625.4516
1.2.8 |  | COMPOSIÇÃO | CP88 | PAREDE COM PAINEIS ACÚSTICOS DE LÃ DE VIDRO E FACES COM VÉU DE VIDRO ESP. 50mm (ISOSOUND 40 VÉU PRETO, ISOVER SAINT-GOBAIN OU EQUIVALENTE TÉCNICO), CONFORME PROJETO. FORNECIMENTO E INSTALAÇÃO | 67.38 | M2 | 238.291 | 18.066 | 220.225 | 26.66% | 301.8194 | 1541.8158 | 2114.6004 | 18794.774 | 20909.3744
1.2.9 |  | SINAPI | 102253 | DIVISÓRIA SANITÁRIA, TIPO CABINE, EM GRANITO POLIDO BRANCO DALLAS, ESP 3CM, CONFORME PROJETO. FORNECIMENTO E INSTALAÇÃO | 19.32 | M2 | 847.84 | 90.25 | 757.59 | 26.66% | 1073.8741 | 2208.4818 | 3028.9327 | 18538.7667 | 21567.6994
1.3 | FORROS | [13 empty] | 30463.8539
1.3.1 |  | SINAPI | 96114 | FORRO COM PLACAS DE GESSO ACARTONADO (DRYWALL), PARA AMBIENTES COMERCIAIS, INCLUSIVE ESTRUTURA DE FIXAÇÃO, CONFORME PROJETO. FORNECIMENTO E INSTALAÇÃO | 98.97 | M² | 80.62 | 19.77 | 60.85 | 26.66% | 102.1133 | 2478.2763 | 3398.9559 | 7627.8762 | 11026.8322
1.3.2 |  | SINAPI Adaptado | 96114-A | FORRO COM PLACAS DE GESSO ACARTONADO (DRYWALL VERDE), PARA AMBIENTES COMERCIAIS, INCLUSIVE ESTRUTURA DE FIXAÇÃO, CONFORME PROJETO. FORNECIMENTO E INSTALAÇÃO | 14.62 | M² | 82.049 | 20.2191 | 61.8299 | 26.66% | 103.9233 | 374.4111 | 513.5048 | 1144.9469 | 1658.4516
1.3.3 |  | COMPOSIÇÃO | CP006 | FORRO REMOVÍVEL EM GESSO ACARTONADO LISO, 62,5x62,5cm, REVESTIDO COM PELÍCULA RÍGIDA DE PVC, PLACA E PERFIL NA COR BRANCA. MODELO GYPREX, MARCA PLACO DO BRASIL OU EQUIVALENTE TÉCNICO. FORNECIMENTO E INSTALAÇÃO | 16.8 | M² | 159.5433 | 36.4133 | 123.13 | 26.66% | 202.0775 | 774.8336 | 1062.6843 | 2620.0685 | 3682.7528
1.3.4 |  | COMPOSIÇÃO | CP89 | FORRO REMOVÍVEL EM FIBRA MINERAL, 62,5x62,5cm, NRC 0,75, RESISTÊNCIA AO FOGO CLASSE "A", BORDA TEGULAR, PLACA E PERFIL NA COR BRANCA. LINHA ULTIMA, MODELO ULTIMA TEGULAR, MARCA ARMSTRONG OU EQUIVALENTE TÉCNICO. FORNECIMENTO E INSTALAÇÃO | 27.73 | M² | 325.1033 | 36.4133 | 288.69 | 26.66% | 411.7758 | 1278.9367 | 1754.0617 | 10139.6063 | 11893.668
1.3.5 |  | COMPOSIÇÃO | CP195 | LÃ DE VIDRO ESP. 100 MM INSTALADA SOB PAINEL WALL, REF WALLFELT TOPFELT OU SIMILAR, CONFORME PROJETO. FORNECIMENTO E INSTALAÇÃO | 33.92 | M² | 46.392 | 13.095 | 33.297 | 26.66% | 58.7601 | 562.6014 | 771.6079 | 1430.5414 | 2202.1493
1.4 | REVESTIMENTOS | [13 empty] | 171649.4338
1.4.1 | REVESTIMENTO DE PISOS | [13 empty] | 114256.5041
1.4.1.1 |  | SINAPI | 87263 | REVESTIMENTO CERÂMICO PARA PISO - PORCELANATO TÉCNICO, 600x600x9,5mm, RETIFICADO, ALTO TRÁFEGO, ACABAMENTO NATURAL, COR CINZA CLARO, JUNTA 2mm COM REJUNTE COR GRAFITE. MODELO MINIMUM CIMENTO NA, MARCA ELIANE OU EQUIVALENTE TÉCNICO, CONFORME PROJETO. FORNECIMENTO E INSTALAÇÃO | 76.22 | M² | 157.64 | 16.59 | 141.05 | 26.66% | 199.6668 | 1601.6028 | 2196.5982 | 13617.0025 | 15813.6008
1.4.1.2 |  | SINAPI | 101727 | REVESTIMENTO VINÍLICO EM RÉGUA, 208 x1230mm, ESPESSURA 3,2mm, CLASSE II-A, ALTO TRÁFEGO, COR FAIA, LINHA AMBIENTA SERIES, REF. 24176676 MARCA TARKETT OU EQUIVALENTE TÉCNICO, CONFORME PROJETO. FORNECIMENTO E INSTALAÇÃO | 279.06 | M² | 218.43 | 6.02 | 212.41 | 26.66% | 276.6634 | 2127.8135 | 2918.2962 | 75077.8855 | 77996.1817
1.4.1.3 |  | COMPOSIÇÃO | CP90 | PISO EMBORRACHADO EPDM EM PLACAS 100 x 100cm, ESPESSURA 15mm, COM CHANFROS NAS LATERAIS, DE ALTA DENSIDADE E RESISTENTE A ABRASÃO, COLADO COM COLA PU BICOMPONENTE RESISTENTE À UMIDADE, LINHA COLORS BLEND, COR AZUL, MOD. IMPACT SOFT PESO LIVRE, MARCA AUBICON OU EQUIVALENTE TÉCNICO. CONFORME PROJETO. FORNECIMENTO E INSTALAÇÃO | 73.56 | M² | 183.8246 | 27.6296 | 156.195 | 26.66% | 232.8322 | 2574.2773 | 3530.6213 | 14552.8593 | 18083.4807
1.4.1.4 |  | SINAPI | 98671 | SOLEIRAS EM GRANITO BRANCO DALLAS POLIDO, ESP. 2cm, CONFORME PROJETO. FORNECIMENTO E INSTALAÇÃO | 4.17 | M² | 430.33 | 46.05 | 384.28 | 26.66% | 545.056 | 243.2233 | 333.5808 | 2029.6601 | 2363.2409
1.4.2 | REVESTIMENTO DE PAREDES | [13 empty] | 21887.8294
1.4.2.1 |  | SINAPI Adaptado | 104611-A | REVESTIMENTO CERÂMICO PARA PAREDES INTERNAS TIPO ESMALTADO CERÂMICA 32x59cm, RETIFICADO, BRANCO, ACETINADO, MODELO RV GLACIAL SNOW ACET, LINHA GLACIAL, MARCA INCEPA OU EQ. TÉCNICO. FORNECIMENTO E INSTALAÇÃO | 83.77 | M² | 123.6246 | 33.5917 | 90.0329 | 26.66% | 156.5829 | 3564.1851 | 4888.2799 | 9552.7682 | 14441.0481
1.4.2.2 |  | SINAPI | 104615 | REVESTIMENTO CERÂMICO PARA PAREDES INTERNAS TIPO PASTILHA DE PORCELANA 5x5cm, COR AZUL UNIFORME. REF. ACARATI b-2919, MARCA ATLAS OU EQUIVALENTE TÉCNICO. FORNECIMENTO E INSTALAÇÃO | 13.92 | M² | 254.3 | 34.84 | 219.46 | 26.66% | 322.0964 | 614.2665 | 842.4666 | 3869.3151 | 4711.7816
1.4.2.3 |  | SINAPI | 104615 | REVESTIMENTO CERÂMICO PARA PAREDES INTERNAS TIPO PASTILHA DE PORCELANA 5x5cm, COR AMARELO UNIFORME. MOSTARDA B-2150, MARCA ATLAS OU EQUIVALENTE TÉCNICO, CONFORME PROJETO. FORNECIMENTO E INSTALAÇÃO | 8.08 | M² | 254.3 | 34.84 | 219.46 | 26.66% | 322.0964 | 356.557 | 489.018 | 2245.9817 | 2734.9997
1.4.3 | PAINEL ACM DA RECEPÇÃO | [13 empty] | 2956.1601
1.4.3.1 |  | COMPOSIÇÃO | CP91 | PAINEL DA RECEPÇÃO EM REVESTIMENTO EM ALUMÍNIO COMPOSTO (ACM), E=4 MM, MINERAL NÃO COMBUSTÍVEL FR (FIRE RESISTENT), PINTURA PVDF KYNAR 500, COR AMARELO (PANTONE 7408C) FOSCO, CONFORME PROJETO. FORNECIMENTO E INSTALAÇÃO. | 1 | UND. | 2289.19 | 120.44 | 2168.75 | 26.66% | 2899.4881 | 152.5493 | 209.2214 | 2746.9387 | 2956.1601
1.4.4 | OUTROS ACABAMENTOS E ARREMATES | [13 empty] | 23602.8074
1.4.4.1 |  | COMPOSIÇÃO | CP92 | RODAPÉ EM POLIESTIRENO, COR BRANCA, H=10cm, ESP. 13mm, REF. 454 RP-BR, MARCA SANTA LUZIA OU EQUIV. TÉCNICO, CONFORME PROJETO. FORNECIMENTO E INSTALAÇÃO. | 196.93 | M | 85.1858 | 4.867 | 80.3188 | 26.66% | 107.8963 | 1213.9758 | 1664.9678 | 20034.0418 | 21699.0096
1.4.4.2 |  | COMPOSIÇÃO | CP93 | BANCADA EM GRANITO REBAIXO DE 1cm E SAIA FRONTAL DE 15cm, APOIO COM MÃO FRANCESA EM AÇO GALVANIZADO COM PINTURA EPÓXI COR BRANCA, CONFORME PROJETO. FORNECIMENTO E INSTALAÇÃO. | 1,71 | M2 | 848.6556 | 81.6607 | 766.9949 | 26.66% | 1074.9072 | 176.8679 | 242.5743 | 1661.2234 | 1903.7977
1.4.5 | RESERVA TÉCNICA DE REVESTIMENTOS | [13 empty] | 8946.1329
1.4.5.1 |  | SINAPI Adaptado | 87263-B | REVESTIMENTO CERÂMICO PARA PISO - PORCELANATO TÉCNICO, 600x600x9,5mm, RETIFICADO, ALTO TRÁFEGO, ACABAMENTO NATURAL, COR CINZA CLARO, JUNTA 2mm COM REJUNTE COR GRAFITE. MODELO MINIMUM CIMENTO NA, MARCA ELIANE OU EQUIVALENTE TÉCNICO, CONFORME PROJETO. FORNECIMENTO. | 7 | M² | 141.05 | 0 | 141.05 | 26.66% | 178.6539 | 0 | 0 | 1250.5775 | 1250.5775
1.4.5.2 |  | SINAPI Adaptado | 101727-B | REVESTIMENTO VINÍLICO EM RÉGUA, 208 x1230mm, ESPESSURA 3,2mm, CLASSE II-A, ALTO TRÁFEGO, COR FAIA, LINHA AMBIENTA SERIES, REF. 24176676 MARCA TARKETT OU EQUIVALENTE TÉCNICO, CONFORME PROJETO. FORNECIMENTO E INSTALAÇÃO. | 14 | M² | 212.41 | 0 | 212.41 | 26.66% | 269.0385 | 0 | 0 | 3766.5391 | 3766.5391
1.4.5.3 |  | COMPOSIÇÃO | CP90-B | PISO EMBORRACHADO EPDM EM PLACAS 100 x 100cm, ESPESSURA 15mm, COM CHANFROS NAS LATERAIS, DE ALTA DENSIDADE E RESISTENTE A ABRASÃO, COLADO COM COLA PU BICOMPONENTE RESISTENTE À UMIDADE, LINHA COLORS BLEND, COR AZUL, MOD. IMPACT SOFT PESO LIVRE, MARCA AUBICON OU EQUIVALENTE TÉCNICO, CONFORME PROJETO. FORNECIMENTO E INSTALAÇÃO. | 7 | M² | 156.195 | 0 | 156.195 | 26.66% | 197.8366 | 0 | 0 | 1384.8561 | 1384.8561
1.4.5.4 |  | SINAPI Adaptado | 104611-B-2 | REVESTIMENTO CERÂMICO PARA PAREDES INTERNAS TIPO ESMALTADO CERÂMICA 32x59cm, RETIFICADO, BRANCO, ACETINADO, MODELO RV GLACIAL SNOW ACET, LINHA GLACIAL, MARCA INCEPA OU EQ. TÉCNICO. | 12.56 | M² | 90.0329 | 0 | 90.0329 | 26.66% | 114.0357 | 0 | 0 | 1432.288 | 1432.288
1.4.5.5 |  | SINAPI Adaptado | 104615-B | REVESTIMENTO CERÂMICO PARA PAREDES INTERNAS TIPO PASTILHA DE PORCELANA 5x5cm, COR AZUL UNIFORME. REF. ACARATI b-2919, MARCA ATLAS OU EQUIVALENTE TÉCNICO. FORNECIMENTO E INSTALAÇÃO. | 2 | M² | 219.46 | 0 | 219.46 | 26.66% | 277.968 | 0 | 0 | 555.9361 | 555.9361
1.4.5.6 |  | SINAPI Adaptado | 104615-B | REVESTIMENTO CERÂMICO PARA PAREDES INTERNAS TIPO PASTILHA DE PORCELANA 5x5cm, COR AMARELO UNIFORME. MOSTARDA B-2150, MARCA ATLAS OU EQUIVALENTE TÉCNICO, CONFORME PROJETO. FORNECIMENTO E INSTALAÇÃO. | 2 | M² | 219.46 | 0 | 219.46 | 26.66% | 277.968 | 0 | 0 | 555.9361 | 555.9361
1.5 | PINTURA | [13 empty] | 57541.5839
1.5.1 | PINTURA DE PAREDES | [13 empty] | 35208.4403
1.5.1.1 |  | SINAPI | 88485 | APLICAÇÃO MANUAL DE FUNDO SELADOR ACRÍLICO, EM PAREDE, UMA DEMÃO. | 583.13 | M² | 4.4 | 2.15 | 2.25 | 26.66% | 5.573 | 1587.9738 | 2177.906 | 1661.833 | 3839.7391
1.5.1.2 |  | SINAPI | 88497 | EMASSAMENTO COM MASSA LÁTEX, APLICAÇÃO EM PAREDE, DUAS DEMÃOS, LIXAMENTO MANUAL | 583.13 | M² | 22.8 | 11.63 | 11.17 | 26.66% | 28.8785 | 8589.8303 | 11780.9522 | 8250.0778 | 20031.03
1.5.1.3 |  | SINAPI | 88489 | PINTURA EM PAREDE DE ALVENARIA, CONCRETO OU DRYWALL COM REBOCO ACABADO. PINTURA ACRÍLICA FOSCA LAVÁVEL, COR BRANCO NEVE, REF. SUVINIL PREMIUM OU EQUIVALENTE, DUAS DEMÃOS, CONFORME PROJETO. (CÓD.:01) | 211.12 | M² | 13.4 | 5.25 | 8.15 | 26.66% | 16.9724 | 1403.8741 | 1925.4133 | 2179.3474 | 4104.7608
1.5.1.4 |  | SINAPI | 88489 | PINTURA EM PAREDE DE ALVENARIA, CONCRETO OU DRYWALL COM REBOCO ACABADO. PINTURA ACRÍLICA FOSCA, COR AZUL PADRÃO SESC, REF. SUVINIL PREMIUM OU EQUIVALENTE, DUAS DEMÃOS, CONFORME PROJETO. (CÓD.:02) | 115.03 | M² | 13.4 | 5.25 | 8.15 | 26.66% | 16.9724 | 764.9092 | 1049.073 | 1187.4305 | 2236.5036
1.5.1.5 |  | SINAPI | 88489 | PINTURA EM PAREDE DE ALVENARIA, CONCRETO OU DRYWALL COM REBOCO ACABADO. PINTURA ACRÍLICA FOSCA LAVÁVEL, COR CINZA MÉDIO TUBARÃO MARTELO (D756), REF. SUVINIL PREMIUM OU CINZELADO (30BB 31/043) REF. CORAL, DUAS DEMÃOS, CONFORME PROJETO. (CÓD.:03) | 134.98 | M² | 13.4 | 5.25 | 8.15 | 26.66% | 16.9724 | 897.5698 | 1231.0169 | 1393.3702 | 2624.3871
1.5.1.6 |  | SINAPI | 88489 | PINTURA EM PAREDE DE ALVENARIA, CONCRETO OU DRYWALL COM REBOCO ACABADO. PINTURA ACRÍLICA FOSCA LAVÁVEL, COR AMARELO PADRÃO SESC (PANTONE 7408 C), REF. SUVINIL PREMIUM OU EQUIVALENTE, DUAS DEMÃOS, CONFORME PROJETO. (CÓD.:04) | 10.93 | M² | 13.4 | 5.25 | 8.15 | 26.66% | 16.9724 | 72.6807 | 99.6815 | 112.8281 | 212.5096
1.5.1.7 |  | SINAPI | 88489 | PINTURA EM PAREDE DE ALVENARIA, CONCRETO OU DRYWALL COM REBOCO ACABADO. PINTURA ACRÍLICA FOSCA LAVÁVEL, COR PRETO ABSOLUTO, REF. SUVINIL PREMIUM OU EQUIVALENTE, DUAS DEMÃOS, CONFORME PROJETO. (CÓD.:05) | 99.31 | M² | 13.4 | 5.25 | 8.15 | 26.66% | 16.9724 | 660.3767 | 905.7067 | 1025.1563 | 1930.863
1.5.1.8 |  | SINAPI | 88489 | PINTURA EM PAREDE DE ALVENARIA, CONCRETO OU DRYWALL COM REBOCO ACABADO. PINTURA ACRÍLICA FOSCA LAVÁVEL, COR CINZA ESCURO: TITÂNEO (P157), REF. SUVINIL PREMIUM OU INTERCOSTEIRO (30BB 16/031) REF. CORAL OU EQUIVALENTE, DUAS DEMÃOS, CONFORME PROJETO. (CÓD. 010) | 11.76 | M² | 13.4 | 5.25 | 8.15 | 26.66% | 16.9724 | 78.1999 | 107.2511 | 121.396 | 228.6472
1.5.2 | PINTURA DE TETO/FORROS | [13 empty] | 22333.1437
1.5.2.1 |  | SINAPI | 88485 | APLICAÇÃO MANUAL DE FUNDO SELADOR ACRÍLICO, EM PAREDE, UMA DEMÃO. | 344.08 | M² | 4.4 | 2.15 | 2.25 | 26.66% | 5.573 | 936.9952 | 1285.0889 | 980.5764 | 2265.6653
1.5.2.2 |  | SINAPI | 88497 | EMASSAMENTO COM MASSA LÁTEX, APLICAÇÃO EM PAREDE, DUAS DEMÃOS, LIXAMENTO MANUAL | 344.08 | M² | 22.8 | 11.63 | 11.17 | 26.66% | 28.8785 | 5068.4904 | 6951.4346 | 4868.017 | 11819.4516
1.5.2.3 |  | SINAPI | 88488 | PINTURA COM TINTA ACRÍLICA PREMIUM, COR PRETO ABSOLUTO, REF. SUVINIL OU EQUIVALENTE PARA LAJE APARENTE, DUAS DEMÃOS, CONFORME PROJETO. | 229.75 | M² | 16.21 | 7.31 | 8.9 | 26.66% | 20.5316 | 2127.2199 | 2917.482 | 2589.912 | 5507.3941
1.5.2.4 |  | SINAPI | 88488 | PINTURA COM TINTA ACRÍLICA PREMIUM, COR COR AZUL SESC (PANTONE 288), REF. SUVINIL OU EQUIVALENTE PARA FORRO EM GESSO ACARTONADO, DUAS DEMÃOS, CONFORME PROJETO. | 37.94 | M² | 16.21 | 7.31 | 8.9 | 26.66% | 20.5316 | 351.2806 | 481.7814 | 427.6878 | 909.4691
1.5.2.5 |  | SINAPI | 88488 | PINTURA COM TINTA ACRÍLICA PREMIUM, COR BRANCO NEVE FOSCO, REF. SUVINIL OU EQUIVALENTE PARA FORRO EM GESSO ACARTONADO, DUAS DEMÃOS, CONFORME PROJETO. | 76.39 | M² | 16.21 | 7.31 | 8.9 | 26.66% | 20.5316 | 707.2832 | 970.039 | 861.1246 | 1831.1636
1.6 | ESQUADRIAS | [13 empty] | 113369.0681
1.6.1 | DE MADEIRA | [13 empty] | 31184.2569
1.6.1.1 |  | COMPOSIÇÃO | CP94 | P01 - PORTA DE ABRIR - 1 FOLHA - 90x210cm (LxH) - EM MADEIRA COM REQUADRO MACIÇO - COM PINTURA LACA FOSCA COR CINZA MÉDIO - MAÇANETA TIPO ALAVANCA - FECHADURA TIPO EXTERNA LAFONTE OU EQUIVALENTE - DOBRADIÇA EM AÇO INOX ESCOVADO - MOLA HIDRÁULICA AÉREA - COM GRELHA METÁLICA PINTURA FOSCA NA COR CINZA MÉDIO, CONFORME PROJETO. FORNECIMENTO E INSTALAÇÃO | 2 | UN. | 4046.35 | 350 | 3696.35 | 26.66% | 5125.1069 | 886.62 | 1215.9993 | 9363.5938 | 10579.5932
1.6.1.2 |  | COMPOSIÇÃO | CP95 | P02 - PORTA DE CORRER - 1 FOLHA - 100x210cm (LxH) - EM MADEIRA COM REQUADRO MACIÇO - COM PINTURA LACA FOSCA COR AMARELO PANTONE 7408 C - MAÇANETA TIPO CONCHA - FECHADURA TIPO BICO DE PAPAGAIO LAFONTE OU EQUIVALENTE - COM CHAPA DE AÇO INOX ESCOVADO (2 FACES DA PORTA) E GRELHA METÁLICA COM PINTURA FOSCA AMARELO PANTONE 7408 C, CONFORME PROJETO. FORNECIMENTO E INSTALAÇÃO | 1 | UN. | 4688.89 | 350 | 4338.89 | 26.66% | 5938.9481 | 443.31 | 607.9997 | 5495.6381 | 6103.6377
1.6.1.3 |  | COMPOSIÇÃO | CP96 | P04 - PORTA DE CORRER - 1 FOLHA - 100x210cm (LxH) - EM MADEIRA COM REQUADRO MACIÇO - COM PINTURA LACA FOSCA COR CINZA MÉDIO - MAÇANETA TIPO CONCHA - FECHADURA TIPO BICO DE PAPAGAIO LAFONTE OU EQUIVALENTE - COM GRELHA METÁLICA COM PINTURA FOSCA NA COR CINZA MÉDIO, CONFORME PROJETO. FORNECIMENTO E INSTALAÇÃO | 1 | UN. | 4688.89 | 350 | 4338.89 | 26.66% | 5938.9481 | 443.31 | 607.9997 | 5495.6381 | 6103.6377
1.6.1.4 |  | COMPOSIÇÃO | CP97 | P05 - PORTA DE ABRIR - 2 FOLHAS - 160x210cm (LxH) - EM MADEIRA COM REQUADRO MACIÇO - COM PINTURA LACA FOSCA COR CINZA MÉDIO - MAÇANETA TIPO ALAVANCA - COM DOBRADIÇA EM AÇO INOX ESCOVADO - TIPO EXTERNA LAFONTE OU EQUIVALENTE - PRENDEDOR DE PRESSÃO FIXADO NA PAREDE - COM GRELHA METÁLICA PINTURA FOSCA NA COR CINZA MÉDIO - CONJUNTO DE FERROLHO SUPERIOR E INFERIOR NA FOLHA DA PORTA, CONFORME PROJETO. FORNECIMENTO E INSTALAÇÃO | 1 | UN. | 2261.9036 | 67.0036 | 2194.9 | 26.66% | 2864.9272 | 84.8668 | 116.3948 | 2780.0603 | 2896.4552
1.6.1.5 |  | COMPOSIÇÃO | CP98 | P10 - PORTA DE CORRER - 1 FOLHA - 100x210cm (LxH) - EM MADEIRA COM REQUADRO MACIÇO - COM PINTURA LACA FOSCA COR BRANCA - MAÇANETA TIPO CONCHA, CONFORME PROJETO. FORNECIMENTO E INSTALAÇÃO | 1 | UN. | 4318.18 | 67 | 4251.18 | 26.66% | 5469.4068 | 84.8622 | 116.3885 | 5384.5446 | 5500.9331
1.6.2 | DE VIDRO | [13 empty] | 48101.7829
1.6.2.1 |  | COMPOSIÇÃO | CP99 | P03 - PORTA DE ABRIR E VIDRO FIXO - 1 FOLHA DE ABRIR / 6 FOLHAS FIXAS - 640x300cm (LxH) - EM VIDRO TEMPERADO E INCOLOR 10mm - COM PUXADOR TIPO BARRA- DOBRADIÇA PARA PORTA DE VIDRO - FECHADURA TIPO EXTERNA LAFONTE OU EQUIVALENTE - COM MOLA HIDRÁULICA DE PISO -FERRAGENS E ACESSÓRIOS BLINDEX OU EQUIVALENTE, CONFORME PROJETO. (MATERIAL E MÃO DE OBRA INCLUSOS) FORNECIMENTO E INSTALAÇÃO | 1 | UN. | 10374.35 | 3112.305 | 7262.045 | 26.66% | 13140.1517 | 3942.0455 | 5406.5154 | 9198.1062 | 14604.6216
1.6.2.2 |  | COMPOSIÇÃO | CP100 | P08 - PORTA DE ABRIR - 1 FOLHA - 120x100cm (LxH) - EM VIDRO TEMPERADO E INCOLOR 10mm - PEITORIL DE 10cm - COM MAÇANETA TRINCO DE PRESSÃO - DOBRADIÇA PARA PORTA DE VIDRO - FERRAGENS E ACESSÓRIOS BLINDEX OU EQUIVALENTE / TRINCO DE PRESSÃO BLINDEX OU EQUIVALENTE, CONFORME PROJETO. (MATERIAL E MÃO DE OBRA INCLUSOS) FORNECIMENTO E INSTALAÇÃO | 1 | UN. | 714.21 | 214.263 | 499.947 | 26.66% | 904.6184 | 271.3855 | 372.2052 | 633.2329 | 1005.4381
1.6.2.3 |  | COMPOSIÇÃO | CP101 | P11 - PORTA DE CORRER - 2 FOLHAS DE CORRER E 2 FOLHAS FIXAS - 335x300cm (LxH) - EM VIDRO TEMPERADO INCOLOR 10mm - ACABAMENTO DE EST. METÁLICA COM PINTURA ELETROSTÁTICA NA COR BRANCA - PUXADOR TIPO BARRA - FECHADURA TIPO BICO DE PAPAGAIO LAFONTE OU EQUIVALENTE - FERRAGENS E ACESSÓRIOS BLINDEX OU EQUIVALENTE, CONFORME PROJETO. (MATERIAL E MÃO DE OBRA INCLUSOS) FORNECIMENTO E INSTALAÇÃO | 1 | UN. | 5411.52 | 1623.456 | 3788.064 | 26.66% | 6854.2312 | 2056.2694 | 2820.1734 | 4797.9619 | 7618.1353
1.6.2.4 |  | COMPOSIÇÃO | CP102 | P12 - PORTA DE CORRER (2 FOLHAS CORRER (AUTOMÁTICA) / 10 FOLHAS FIXAS EM VIDRO LAMINADO E INCOLOR - 5+5MM, ESTRUTURA DE ALUMÍNIO ANODIZADO NA COR BRONZE, FECHADURA TIPO BICO DE PAPAGAI LAFONTE OU EQUIVALENTE, CONFORME PROJETO. (MATERIAL E MÃO DE OBRA INCLUSOS) FORNECIMENTO E INSTALAÇÃO | 1 | UN. | 17668.88 | 5300.664 | 12368.216 | 26.66% | 22379.4034 | 6713.821 | 9208.0055 | 15665.5824 | 24873.5879
1.6.3 | OUTROS MATERIAIS | [13 empty] | 34083.0282
1.6.3.1 |  | COMPOSIÇÃO | CP103 | P06 - PORTA DE ABRIR - 1 FOLHA - 60x165cm (LxH) - EM ALUMÍNIO - COM PINTURA ELETROSTÁTICA NA COR BRANCA - PEITORIL DE 15cm - MAÇANETA PARA SANITÁRIOS/ BOX VASO SANITÁRIO TIPO LIVRE E OCUPADO - DOBRADIÇA PARA PORTA DE ALUMÍNIO - FECHADURA TIPO BICO DE PAPAGAIO LAFONTE OU EQUIVALENTE - VENEZIANA EM ALUMÍNIO, CONFORME PROJETO. FORNECIMENTO E INSTALAÇÃO | 3 | UN. | 1646.0132 | 90.33 | 1555.6832 | 26.66% | 2084.8403 | 343.2359 | 470.7481 | 5911.285 | 6382.0331
1.6.3.2 |  | COMPOSIÇÃO | CP104 | P07 - PORTA DE ABRIR - 1 FOLHA - 60x175cm (LxH) - EM ALUMÍNIO - COM PINTURA ELETROSTÁTICA NA COR BRANCA - PEITORIL DE 5cm - MAÇANETA PARA SANITÁRIOS/ BOX VASO SANITÁRIO TIPO LIVRE E OCUPADO - DOBRADIÇA PARA PORTA DE ALUMÍNIO - VENEZIANA EM ALUMÍNIO, CONFORME PROJETO. FORNECIMENTO E INSTALAÇÃO | 4 | UN. | 1618.454 | 90.33 | 1528.124 | 26.66% | 2049.9338 | 457.6479 | 627.6641 | 7742.0874 | 8369.7515
1.6.3.3 |  | COMPOSIÇÃO | CP105 | P09 - PORTA DE ABRIR - 1 FOLHA - 90x210cm (LxH) - EM METAL - COM PINTURA ELETROSTÁTICA NA COR BRANCA - MAÇANETA TIPO ALAVANCA - PRENDEDOR DE PRESSÃO FIXADO NA PAREDE - DOBRADIÇA PARA PORTA DE METÁLICA - COM ISOLAMENTO ACÚSTICO, CONFORME PROJETO.FORNECIMENTO E INSTALAÇÃO | 1 | UN. | 4619.33 | 90.33 | 4529 | 26.66% | 5850.8434 | 114.412 | 156.916 | 5736.4314 | 5893.3474
1.6.3.4 |  | COMPOSIÇÃO | CP106 | V01 - VITRINE - 5 FOLHAS FIXAS - 500x400cm (LxH) - EM VIDRO TEMPERADO E INCOLOR 10mm - ESTRUTURA EM ALUMÍNIO ANODIZADO NA COR BRONZE - FERRAGENS E ACESSÓRIOS NA COR BRONZA, CONFORME PROJETO. (MATERIAL E MÃO DE OBRA INCLUSOS) FORNECIMENTO E INSTALAÇÃO | 1 | UN. | 9545.57 | 2863.671 | 6681.899 | 26.66% | 12090.419 | 3627.1257 | 4974.6029 | 8463.2933 | 13437.8962
2. | ILUMINAÇÃO | [13 empty] | 95865.278
2.1 | LUMINÁRIAS | [13 empty] | 83045.1206
2.1.1 |  | COMPOSIÇÃO | CP107 | LUMINÁRIA PENDENTE PERFIL LINEAR MODELO TARZA COM ILUMINAÇÃO INDIRETA DE 125CM, CORPO COR AMARELA, MODELO DE REFERÊNCIA LUMILANDIA REF: 16361-125-02594 OU EQUIVALENTE TÉCNICO - LÂMPADA T8 - TUBO LED - 120CM - TEMPERATURA 3000K - 36W - 1800LUMENS - SOQUETE G13 - MARCAS: PHILIPS, OSRAM, OU DE SIMILAR QUALIDADE. | 8 | UN. | 468.9861 | 26.9861 | 442 | 26.66% | 594.0178 | 273.4448 | 375.0296 | 4478.6976 | 4853.7272
2.1.2 |  | COMPOSIÇÃO | CP108 | LUMINÁRIA PENDENTE PERFIL LINEAR, COM ILUMINAÇÃO DIRETA, COR PRETA - ACABAMENTO REDONDO, MODELO DE REFERÊNCIA LUMILANDIA REF: 2096-08217 OU EQUIVALENTE TÉCNICO - LÂMPADA T8 - TUBO LED - 120CM - TEMPERATURA 3000K - 36W - 1800LUMENS. SOQUETE G13 - MARCAS: PHILIPS, OSRAM, OU DE SIMILAR QUALIDADE. | 83 | UN. | 515.9861 | 26.9861 | 489 | 26.66% | 653.548 | 2836.9901 | 3890.9319 | 51407.4942 | 55298.4261
2.1.3 |  | COMPOSIÇÃO | CP109 | LUMINÁRIA SPOT DE EMBUTIR EM FORRO DE GESSO ACARTONADO, QUADRADO, COM ACABAMENTO EM PINTURA ELETROSTÁTICA NA PRETA - LÂMPADA PAR20 - LED - TEMPERATURA 3000K - 6,5W - 525LUMENS. MARCAS: PHILIPS, OSRAM, OU DE SIMILAR QUALIDADE. | 18 | UN. | 71.9861 | 26.9861 | 45 | 26.66% | 91.1776 | 615.2509 | 843.8165 | 1025.946 | 1869.7625
2.1.4 |  | COMPOSIÇÃO | CP110 | LUMINÁRIA DE EMBUTIR EM CHAPA DE AÇO PINTADA NA COR BRANCA MICROTEXTURIZADA E DIFUSOR TRANSLÚCIDO. MODELO DE REFERÊNCIA: LUMICENTER CHT10-E416 ACL OU EQUIVALENTE TÉCNICO - 4X LÂMPADAS T8 - TUBO LED - 120CM - TEMPERATURA 4000K. - 36W - 1800LUMENS - MARCAS: PHILIPS, OSRAM, OU DE SIMILAR QUALIDADE. | 32 | UN. | 415.9861 | 26.9861 | 389 | 26.66% | 526.888 | 1093.7793 | 1500.1183 | 15766.6368 | 17266.7551
2.1.5 |  | COMPOSIÇÃO | CP111 | LUMINÁRIA DE SOBREPOR EM CHAPA DE AÇO PINTADA NA COR BRANCA MICROTEXTURIZADA E DIFUSOR TRANSLÚCIDO. MODELO DE REFERÊNCIA: LUMICENTER CHT10-S416 OU EQUIVALENTE TÉCNICO - 4X LÂMPADAS T8 - TUBO LED - 120CM - TEMPERATURA 4000K. 36W - 1800LUMENS. MARCAS: PHILIPS, OSRAM, OU DE SIMILAR QUALIDADE | 6 | UN. | 415.9861 | 26.9861 | 389 | 26.66% | 526.888 | 205.0836 | 281.2722 | 2956.2444 | 3237.5166
2.1.6 |  | SINAPI | 97607 | LUMINÁRIA ARANDELA TIPO TARTARUGA DE SOBREPOR EM ALUMÍNIO, COR BRANCA, COM BORRACHA DE VEDAÇÃO E GRADE FRONTAL DE PROTEÇÃO E DIFUSOR DE VIDRO PRENSADO, INSTALADA NA PAREDE. MODELO DE REFERÊNCIA: LUMICENTER EX02-S1E27 OU EQUIVALENTE - LÂMPADA LED BULBO - SOQUETE E27 - TEMPERATURA 4000K. MARCAS: PHILIPS, OSRAM, OU DE SIMILAR QUALIDADE. | 3 | UN. | 129.38 | 19.35 | 110.03 | 26.66% | 163.8727 | 73.5261 | 100.8411 | 418.092 | 518.9331
2.2 | OUTROS MATERIAIS | [13 empty] | 12820.1575
2.2.1 |  | CPOS | 40.20.240 | PLUGUE MACHO 2P+T de 10A 250V, COR PRETA. FORNECIMENTO E INSTALAÇÃO | 167 | UN. | 16.9 | 10.01 | 6.89 | 26.66% | 21.4055 | 2117.3372 | 2903.928 | 1457.388 | 4361.316
2.2.2 |  | SBC | 63459 | PLUGUE FÊMEA 2P+T de 10A 250V, COR PRETA. FORNECIMENTO E INSTALAÇÃO | 167 | UN. | 30.87 | 24.55 | 6.32 | 26.66% | 39.0999 | 5192.87 | 7122.0212 | 1336.8203 | 8458.8415
3. | INSTALAÇÕES ELÉTRICAS | [13 empty] | 168396.1847
3.1 | QUADROS DE FORÇA E COMANDO | [13 empty] | 27585.8017
3.1.1 |  | COMPOSIÇÃO | CP112 | QUADRO DE DISTRIBUIÇÃO DE ENERGIA "QD-GERAL" EM CAIXA METÁLICA DE SOBREPOR NA COR BRANCO - DISJUNTOR GERAL TRIPOLAR - COM BARRAMENTO PRINCIPAL DE COBRE, DISJUNTORES, CANALETA, DPS, DR's, TIMER, BOTOEIRAS, CONTATORAS, ANILHAS, TERMINAIS, BARRAMENTOS DE NEUTRO E TERRA, PROTEÇÃO EM ACRÍLICO OU POLICARBONATO, CONFORME PROJETO. | 1 | UN. | 16202.84 | 387.74 | 15815.1 | 26.66% | 20522.5171 | 491.1115 | 673.5594 | 20031.4057 | 20704.9651
3.1.2 |  | COMPOSIÇÃO | CP113 | QUADRO DE COMANDO "QD-AC" EM CAIXA METÁLICA DE SOBREPOR NA COR BRABCO - DISJUNTOR GERAL TRIPOLAR - COM BARRAMENTO PRINCIPAL DE COBRE, DISJUNTORES, CANALETA, TIMER, ANILHAS, TERMINAIS, BARRAMENTOS DE NEUTRO, E PROTEÇÃO EM ACRÍLICO OU POLICARBONATO, CONFORME PROJETO. | 1 | UN. | 5288.48 | 387.74 | 4900.74 | 26.66% | 6698.3888 | 491.1115 | 673.5594 | 6207.2773 | 6880.8367
3.2 | ELETRODUTOS, ELETROCALHAS, PERFILADOS E CONEXÕES | [13 empty] | 67962.4558
3.2.1 |  | COMPOSIÇÃO | CP31 | PERFILADO LISO COM PINTURA EPÓXI PRETO- 38 X 38MM - EM CHAPA GALVANIZADA, INCLUINDO JUNÇÕES, CURVAS, SUPORTES COM GANCHOS E FIXAÇÃO - PENDURAIS EM BARRA ROSCADA Ø1/4", A CADA 1,5 METROS, SUSTENTADOS POR SUPORTE TIPO ZZ PRESOS A CHUMBADORES CBA - TODOS OS CESSÓRIOS PINTADOS DE PRETO- FORNECIMENTO E INSTALAÇÃO. | 281 | M | 113.1585 | 29.2219 | 83.9366 | 26.66% | 143.3266 | 10400.5158 | 14264.3074 | 29874.2561 | 44138.5635
3.2.2 |  | SINAPI | 91849 | ELETRODUTO FLEXÍVEL LISO, PEAD, DN 32 MM (1"), PARA CIRCUITOS TERMINAIS, INSTALADO EM LAJE - FORNECIMENTO E INSTALAÇÃO | 150 | M | 8.63 | 4.05 | 4.58 | 26.66% | 10.9308 | 769.4595 | 1055.3137 | 870.1542 | 1925.4679
3.2.3 |  | SINAPI | 91872 | ELETRODUTO RÍGIDO ROSCÁVEL, PVC, DN 32 MM (1"), PARA CIRCUITOS TERMINAIS, INSTALADO EM PAREDES - FORNECIMENTO E INSTALAÇÃO. | 37 | M | 21.56 | 9.26 | 12.3 | 26.66% | 27.3079 | 433.9625 | 595.1796 | 576.4297 | 1171.6092
3.2.4 |  | COMPOSIÇÃO | CP168 | ELETRODUTO RÍGIDO ROSCÁVEL, PVC, DN 32 MM (1"), INSTALAÇÃO SUSPENSA, PARA CIRCUITOS TERMINAIS, INSTALADO EM FORROS, COMPLETO E INSTALADO - FORNECIMENTO E INSTALAÇÃO | 95 | M | 56.134 | 25.8199 | 30.3141 | 26.66% | 71.0993 | 3106.8321 | 4261.0202 | 3647.6059 | 7908.6261
3.2.5 |  | COMPOSIÇÃO | CP32A | ELETROCALHA PERFURADA EM CHAPA GALVANIZADA CHAPA 14 - MEDIDAS 100x50mm - COM SUPORTES PARA ELETROCALHA E FIXAÇÃO - PENDURAIS EM BARRA ROSCADA Ø1/4", A CADA 1,5 METROS, SUSTENTADOS POR SUPORTE TIPO ZZ PRESOS A CHUMBADORES CBA - FORNECIMENTO E INSTALAÇÃO. | 25 | M | 191.8484 | 39.6513 | 152.1971 | 26.66% | 242.9952 | 1255.5573 | 1721.9969 | 4819.3215 | 6541.3184
3.2.6 |  | SETOP | ED-7251 | ELETRODUTO FLEXÍVEL, EM AÇO GALVANIZADO (SEALTUBO) , REVESTIDO EXTERNAMENTE COM PVC PRETO (1.1/2"), INCLUSIVE CONEXÕES, SUPORTES E FIXAÇÃO | 6 | M | 31.68 | 5.56 | 26.12 | 26.66% | 40.1259 | 42.2538 | 57.9511 | 198.5016 | 256.4526
3.2.7 |  | SINAPI | 91917 | CURVA 90 GRAUS PARA ELETRODUTO, PVC, ROSCÁVEL, DN 32 MM (1"), PARA CIRCUITOS TERMINAIS, INSTALADA EM PAREDE - FORNECIMENTO E INSTALAÇÃO. | 50 | UN. | 26.08 | 15.41 | 10.67 | 26.66% | 33.0329 | 975.9153 | 1338.4678 | 675.7311 | 2014.1989
3.2.8 |  | SBC | 63638 | LEITOS - LEITO PARA CABOS TIPO LEVE 200x100mm COM CONEXOES | 10 | M | 221.39 | 34.63 | 186.76 | 26.66% | 280.4126 | 438.6236 | 601.5722 | 2365.5022 | 2967.0744
3.2.9 |  | SBC | 63718 | LEITO - TERMINAL DE FECHAMENTO LEVE 200mm | 10 | M | 21.25 | 11.53 | 9.72 | 26.66% | 26.9153 | 146.039 | 200.2925 | 123.1135 | 323.406
3.2.10 |  | SETOP | ED-7249 | ELETRODUTO FLEXÍVEL, EM AÇO GALVANIZADO (SEALTUBO), REVESTIDO EXTERNAMENTE COM PVC PRETO (1"), INCLUSIVE CONEXÕES, SUPORTES E FIXAÇÃO. (PARA CONDENSADORAS EXTERNAS) FORNECIMENTO E INSTALAÇÃO | 15 | M | 30.9 | 18.23 | 12.67 | 26.66% | 39.1379 | 346.3518 | 475.0215 | 240.7173 | 715.7388
3.3 | CABOS E FIOS (CONDUTORES) | [13 empty] | 51932.2723
3.3.1 |  | COMPOSIÇÃO | CP34 | CABO DE COBRE FLEXÍVEL TIPO PP 3X2,5 MM², PARA CIRCUITOS TERMINAIS DE ILUMINAÇÃO - FORNECIMENTO E INSTALAÇÃO. | 35 | M | 9.2622 | 1.818 | 7.4442 | 26.66% | 11.7315 | 80.5942 | 110.5349 | 330.0079 | 440.5429
3.3.2 |  | SETOP | ED-48951 | CABO DE COBRE FLEXÍVEL, CLASSE 5, ISOLAMENTO TIPO LSHF/ATOX, NÃO HALOGENADO, ANTICHAMA, TERMOPLÁSTICO, UNIPOLAR, SEÇÃO 2,5 MM2, 70°C, 450/750V | 3591 | M | 4.88 | 1.75 | 3.13 | 26.66% | 6.181 | 7959.631 | 10916.634 | 14236.3687 | 25153.0027
3.3.3 |  | SETOP | ED-48956 | CABO DE COBRE FLEXÍVEL, CLASSE 5, ISOLAMENTO TIPO LSHF/ATOX, NÃO HALOGENADO, ANTICHAMA, TERMOPLÁSTICO, UNIPOLAR, SEÇÃO 4 MM2, 70°C, 450/750V | 42 | M | 6.77 | 2.04 | 4.73 | 26.66% | 8.5749 | 108.5223 | 148.8383 | 251.6228 | 400.4611
3.3.4 |  | SETOP | ED-48961 | CABO DE COBRE FLEXÍVEL, CLASSE 5, ISOLAMENTO TIPO LSHF/ATOX, NÃO HALOGENADO, ANTICHAMA, TERMOPLÁSTICO, UNIPOLAR, SEÇÃO 6 MM2, 70°C, 450/750V | 348 | M | 16.46 | 9.54 | 6.92 | 26.66% | 20.8482 | 4205.0107 | 5767.1721 | 3050.1755 | 8817.3476
3.3.5 |  | SETOP | ED-48966 | CABO DE COBRE FLEXÍVEL, CLASSE 5, ISOLAMENTO TIPO LSHF/ATOX, NÃO HALOGENADO, ANTICHAMA, TERMOPLÁSTICO, UNIPOLAR, SEÇÃO 10 MM2, 70°C, 450/750V | 28 | M | 14.74 | 4.08 | 10.66 | 26.66% | 18.6697 | 144.6964 | 198.4511 | 378.0548 | 576.5059
3.3.6 |  | SETOP | ED - 48971 | CABO DE COBRE FLEXÍVEL, CLASSE 5, ISOLAMENTO TIPO LSHF/ATOX, NÃO HALOGENADO, ANTICHAMA, TERMOPLÁSTICO, UNIPOLAR, SEÇÃO 16 MM2, 70°C, 450/750V | 36 | M | 20.76 | 4.08 | 16.68 | 26.66% | 26.2946 | 186.0382 | 255.1514 | 760.568 | 1015.7194
3.3.7 |  | SETOP | ED-8903 | CABO DE COBRE FLEXÍVEL, CLASSE 5, ISOLAMENTO TIPO LSHF/ATOX, NÃO HALOGENADO, ANTICHAMA, TERMOPLÁSTICO, UNIPOLAR, SEÇÃO 25 MM2, 90°C, 0,6/1KV | 25 | M | 29.87 | 4.08 | 25.79 | 26.66% | 37.8333 | 129.1932 | 177.1885 | 816.6404 | 993.8288
3.3.8 |  | SETOP | ED - 8905 | CABO DE COBRE FLEXÍVEL, CLASSE 5, ISOLAMENTO TIPO LSHF/ATOX, NÃO HALOGENADO, ANTICHAMA, TERMOPLÁSTICO, UNIPOLAR, SEÇÃO 50 MM2, 90°C, 0,6/1KV | 100 | M | 24.93 | 3.28 | 21.65 | 26.66% | 31.5763 | 415.4448 | 569.7825 | 2742.189 | 3311.9715
3.3.9 |  | SETOP | ED-8906 | CABO DE COBRE FLEXÍVEL, CLASSE 5, ISOLAMENTO TIPO LSHF/ATOX, NÃO HALOGENADO, ANTICHAMA, TERMOPLÁSTICO, UNIPOLAR, SEÇÃO 70 MM2, 90°C, 0,6/1KV | 35 | M | 33.13 | 3.29 | 29.84 | 26.66% | 41.9625 | 145.849 | 200.0319 | 1322.837 | 1522.8689
3.3.10 |  | SETOP | ED-8908 | CABO DE COBRE FLEXÍVEL, CLASSE 5, ISOLAMENTO TIPO LSHF/ATOX, NÃO HALOGENADO, ANTICHAMA, TERMOPLÁSTICO, UNIPOLAR, SEÇÃO 120 MM2, 90°C, 0,6/1KV | 140 | M | 53.35 | 3.64 | 49.71 | 26.66% | 67.5731 | 645.4594 | 885.2475 | 8814.776 | 9700.0236
3.4 | TOMADAS, INTERRUPTORES, SENSORES E ACIONADORES | [13 empty] | 12725.9217
3.4.1 |  | COMPOSIÇÃO | CP35 | TOMADA PISO DE EMBUTIR (1 MÓDULO), 2P+T 10 A - FORNECIMENTO E INSTALAÇÃO. | 15 | UN. | 57.851 | 15.171 | 42.68 | 26.66% | 73.2741 | 288.2334 | 395.3122 | 810.8773 | 1206.1895
3.4.2 |  | SINAPI | 92000 | TOMADA BAIXA DE EMBUTIR (1 MÓDULO), 2P+T 10 A, INCLUINDO SUPORTE E PLACA - FORNECIMENTO E INSTALAÇÃO. | 12 | UN. | 35.72 | 17.41 | 18.31 | 26.66% | 45.243 | 264.6181 | 362.9237 | 278.2974 | 641.221
3.4.3 |  | SINAPI | 91996 | TOMADA MÉDIA DE EMBUTIR (1 MÓDULO), 2P+T 10 A, INCLUINDO SUPORTE E PLACA - FORNECIMENTO E INSTALAÇÃO. | 8 | UN. | 40.42 | 20.92 | 19.5 | 26.66% | 51.196 | 211.9782 | 290.7281 | 197.5896 | 488.3177
3.4.4 |  | SINAPI | 91992 | TOMADA ALTA/TETO DE EMBUTIR (1 MÓDULO), 2P+T 10 A, INCLUINDO SUPORTE E PLACA - FORNECIMENTO E INSTALAÇÃO. | 33 | UN. | 52.58 | 30.07 | 22.51 | 26.66% | 66.5978 | 1256.8598 | 1723.7833 | 940.8685 | 2664.6518
3.4.5 |  | SINAPI | 92009 | TOMADA BAIXA DE EMBUTIR (2 MÓDULOS), 2P+T 10 A, INCLUINDO SUPORTE E PLACA - FORNECIMENTO E INSTALAÇÃO. | 5 | UN. | 59.41 | 25.8 | 33.61 | 26.66% | 75.2487 | 163.3914 | 224.0913 | 212.8521 | 436.9434
3.4.6 |  | SINAPI | 92005 | TOMADA MÉDIA DE EMBUTIR (2 MÓDULOS), 2P+T 10 A, INCLUINDO SUPORTE E PLACA - FORNECIMENTO E INSTALAÇÃO. | 2 | UN. | 68.88 | 32.89 | 35.99 | 26.66% | 87.2434 | 83.3169 | 114.2692 | 91.1699 | 205.4391
3.4.7 |  | SINAPI | 91953 | INTERRUPTOR SIMPLES (1 MÓDULO), 10A/250V, INCLUINDO SUPORTE E PLACA - FORNECIMENTO E INSTALAÇÃO. | 11 | UN. | 34.11 | 16.94 | 17.17 | 26.66% | 43.2037 | 236.0182 | 323.699 | 239.2227 | 562.9218
3.4.8 |  | SINAPI | 91967 | INTERRUPTOR SIMPLES (3 MÓDULOS), 10A/250V, INCLUINDO SUPORTE E PLACA - FORNECIMENTO E INSTALAÇÃO. | 1 | UN. | 69.49 | 32.89 | 36.6 | 26.66% | 88.016 | 41.6585 | 57.1346 | 46.3576 | 103.4922
3.4.9 |  | SINAPI | 104476 | COMPOSIÇÃO PARAMÉTRICA DE PONTO ELÉTRICO DE TOMADA DE USO ESPECÍFICO 2P+T (20A/250V) (PARA CHUVEIRO ELÉTRICO) | 4 | UN. | 211.3 | 109.31 | 101.99 | 26.66% | 267.6326 | 553.8082 | 759.5479 | 516.7221 | 1276.2701
3.4.10 |  | SIURB | 90708 | PONTO COM INTERRUPTOR SIMPLES E TOMADA 110V - EM CAIXA 4"X4" | 4 | UN. | 240.06 | 160.48 | 79.58 | 26.66% | 304.06 | 813.0559 | 1115.1061 | 403.1841 | 1518.2902
3.4.11 |  | SINAPI | 91953 | INTERRUPTOR SIMPLES (1 MÓDULO), 10A/250V, INCLUINDO SUPORTE E PLACA - FORNECIMENTO E INSTALAÇÃO. | 5 | UN. | 34.11 | 16.94 | 17.17 | 26.66% | 43.2037 | 107.281 | 147.1359 | 108.7376 | 255.8735
3.4.12 |  | SIURB | 09-07-38-A | INTERRUPTOR SIMPLES PARA CAIXA CONDULETE (6 MÓDULOS), 10A/250V, INCLUINDO SUPORTE E PLACA - FORNECIMENTO E INSTALAÇÃO. | 1 | UN. | 102.78 | 26.74 | 76.04 | 26.66% | 130.1811 | 33.8689 | 46.4512 | 96.3123 | 142.7634
3.4.13 |  | SINAPI | 97595 | SENSOR DE PRESENÇA , FIXAÇÃO EM PAREDE | 1 | UN. | 120.9 | 19.79 | 101.11 | 26.66% | 153.1319 | 25.066 | 34.378 | 128.0659 | 162.444
3.4.14 |  | COMPOSIÇÃO | CP187 | CAIXA P/ PISO COM SAÍDAS PARA ELETRODUTO E TAMPA BASCULANTE SEM REBAIXO EM ALUMÍNIO. MÍDIAS OPOSTAS C/ 4 FUROS PARA TOMADAS ELÉTRICAS E 6 FUROS P/ RJ45 KEYSTONE. DIMENSÕES: 18X18X7,5CM OU APROXIMADAS, REFERÊNCIA CP 18 SR ENGEDUTO OU EQUIVALENTE TÉCNICO. | 2 | UN. | 258.03 | 28.23 | 229.8 | 26.66% | 326.8208 | 71.5122 | 98.079 | 582.1294 | 680.2084
3.4.15 |  | COMPOSIÇÃO | CP188 | CAIXA P/ PISO COM SAÍDAS PARA ELETRODUTO E TAMPA BASCULANTE SEM REBAIXO EM ALUMÍNIO. MÍDIAS OPOSTAS C/ 3 FUROS PARA TOMADAS ELÉTRICAS E 2 FUROS P/ RJ45 KEYSTONE. DIMENSÕES: 18X12X7,5CM OU APROXIMADAS, REFERÊNCIA CP 12 SR ENGEDUTO OU EQUIVALENTE TÉCNICO. | 1 | UN. | 243.53 | 28.23 | 215.3 | 26.66% | 308.4551 | 35.7561 | 49.0395 | 272.699 | 321.7385
3.4.16 |  | COMPOSIÇÃO | CP201 | IDENTIFICAÇÃO DE TODOS OS PONTOS COM ETIQUETAS IMPRESSAS POR ETIQUETADORA. | 105 | UN. | 13.7 | 4.8 | 8.9 | 26.66% | 17.3524 | 638.3664 | 875.5195 | 1183.6377 | 2059.1572
3.5 | CAIXAS DE PASSAGEM (CONDULETES) | [13 empty] | 8189.7331
3.5.1 |  | SINAPI | 92868 | CAIXA 4"X2" EM CHAPA #18 ESMALTADA ESTAMPADA - FORNECIMENTO E INSTALAÇÃO | 89 | UN. | 20.34 | 13.84 | 6.5 | 26.66% | 25.7626 | 1560.1472 | 2139.7419 | 732.7281 | 2872.47
3.5.2 |  | SINAPI | 95780 | CONDULETE DE ALUMÍNIO, TIPO B, PARA ELETRODUTO DE AÇO GALVANIZADO DN 25 MM (1''), APARENTE - FORNECIMENTO E INSTALAÇÃO | 30 | UN. | 34.27 | 11.98 | 22.29 | 26.66% | 43.4064 | 455.216 | 624.3288 | 846.9754 | 1471.3042
3.5.3 |  | SINAPI | 95781 | CONDULETE DE ALUMÍNIO, TIPO C, PARA ELETRODUTO DE AÇO GALVANIZADO DN 25 MM (1''), APARENTE - FORNECIMENTO E INSTALAÇÃO | 30 | UN. | 39.14 | 15.16 | 23.98 | 26.66% | 49.5747 | 576.0497 | 790.0521 | 911.192 | 1701.2442
3.5.4 |  | SINAPI | 95789 | CONDULETE DE ALUMÍNIO, TIPO LR, PARA ELETRODUTO DE AÇO GALVANIZADO DN 25 MM (1''), APARENTE - FORNECIMENTO E INSTALAÇÃO. | 30 | UN. | 44.35 | 18.34 | 26.01 | 26.66% | 56.1737 | 696.8833 | 955.7755 | 988.328 | 1944.1035
3.5.5 |  | SINAPI | 100735 | PINTURA COM TINTA ACRÍLICA DE ACABAMENTO PULVERIZADA SOBRE SUPERFÍCIES METÁLICAS (EXCETO PERFIL) EXECUTADO EM OBRA (02 DEMÃOS) - PRETO FOSCO | 10 | M² | 12.9 | 7.91 | 4.99 | 26.66% | 16.3391 | 100.1881 | 137.4079 | 63.2033 | 200.6113
4. | INSTALAÇÕES TELEFÔNICAS, DE CIRCUITO FECHADO DE TELEVISÃO E SONORIZAÇÃO | [13 empty] | 132561.1379
4.1 | ELETRODUTOS, ELETROCALHAS, PERFILADOS E CONEXÕES | [13 empty] | 12080.6304
4.1.1 |  | COMPOSIÇÃO | CP31 | PERFILADO LISO COM PINTURA EPÓXI PRETO- 38 X 38MM - EM CHAPA GALVANIZADA, INCLUINDO JUNÇÕES, CURVAS, SUPORTES COM GANCHOS E FIXAÇÃO - PENDURAIS EM BARRA ROSCADA Ø1/4", A CADA 1,5 METROS, SUSTENTADOS POR SUPORTE TIPO ZZ PRESOS A CHUMBADORES CBA - TODOS OS CESSÓRIOS PINTADOS DE PRETO- FORNECIMENTO E INSTALAÇÃO. | 42 | M | 113.1585 | 29.2219 | 83.9366 | 26.66% | 143.3266 | 1554.5255 | 2132.0317 | 4465.1913 | 6597.223
4.1.2 |  | COMPOSIÇÃO | CP168 | ELETRODUTO RÍGIDO ROSCÁVEL, PVC, DN 32 MM (1"), INSTALAÇÃO SUSPENSA, PARA CIRCUITOS TERMINAIS, INSTALADO EM FORROS, COMPLETO E INSTALADO - FORNECIMENTO E INSTALAÇÃO | 48 | M | 56.134 | 25.8199 | 30.3141 | 26.66% | 71.0993 | 1569.7678 | 2152.9365 | 1843.0009 | 3995.9374
4.1.3 |  | COMPOSIÇÃO | CP205 | ELETRODUTO RÍGIDO ROSCÁVEL, PVC, DN 50 MM (1 1/2"), INSTALAÇÃO SUSPENSA, PARA CIRCUITOS TERMINAIS, INSTALADO EM FORROS, COMPLETO E INSTALADO - FORNECIMENTO E INSTALAÇÃO | 12 | M | 76.489 | 25.8199 | 50.6691 | 26.66% | 96.881 | 392.4419 | 538.2341 | 770.1299 | 1308.3641
4.1.4 |  | SINAPI | 93008 | ELETRODUTO RÍGIDO ROSCÁVEL, PVC, DN 50 MM (1 1/2"), PARA REDE ENTERRADA DE DISTRIBUIÇÃO DE ENERGIA ELÉTRICA - FORNECIMENTO E INSTALAÇÃO | 6 | M | 21.61 | 5.27 | 16.34 | 26.66% | 27.3712 | 40.0499 | 54.9284 | 124.1775 | 179.1059
4.2 | CAIXAS DE PASSAGEM (CONDULETES) E TOMADAS | [13 empty] | 2366.8905
4.2.1 |  | SINAPI | 95780 | CONDULETE DE ALUMÍNIO, TIPO B, PARA ELETRODUTO DE AÇO GALVANIZADO DN 25 MM (1''), APARENTE - FORNECIMENTO E INSTALAÇÃO | 10 | UN. | 34.27 | 11.98 | 22.29 | 26.66% | 43.4064 | 151.7387 | 208.1096 | 282.3251 | 490.4347
4.2.2 |  | SINAPI | 95781 | CONDULETE DE ALUMÍNIO, TIPO C, PARA ELETRODUTO DE AÇO GALVANIZADO DN 25 MM (1''), APARENTE - FORNECIMENTO E INSTALAÇÃO | 3 | UN. | 39.14 | 15.16 | 23.98 | 26.66% | 49.5747 | 57.605 | 79.0052 | 91.1192 | 170.1244
4.2.3 |  | SINAPI | 95789 | CONDULETE DE ALUMÍNIO, TIPO LR, PARA ELETRODUTO DE AÇO GALVANIZADO DN 25 MM (1''), APARENTE - FORNECIMENTO E INSTALAÇÃO. | 1 | UN. | 44.35 | 18.34 | 26.01 | 26.66% | 56.1737 | 23.2294 | 31.8592 | 32.9443 | 64.8034
4.2.4 |  | SETOP | ED-15762 | CONJUNTO DE DUAS (2) TOMADAS DE DADOS (CONECTOR RJ45 CAT.6E), COM PLACA 4"X2" DE DOIS (2) POSTOS, INCLUSIVE FORNECIMENTO, INSTALAÇÃO, SUPORTE, MÓDULO E PLACA | 18 | UN. | 68.75 | 8.75 | 60 | 26.66% | 87.0787 | 199.4895 | 273.5998 | 1367.928 | 1641.5278
4.3 | CABEAMENTOS | [13 empty] | 9824.2382
4.3.1 |  | SINAPI Adaptado | 98298-A-4 | CABO DE REDE, PAR TRANCADO UTP, 4 PARES, CATEGORIA 6 (CAT 6), ISOLAMENTO PVC (LSZH)) - COR AZUL - PARA REDE | 495 | M | 10.3385 | 2.075 | 8.2635 | 26.66% | 13.0948 | 1300.981 | 1784.2954 | 5180.9418 | 6965.2372
4.3.2 |  | SINAPI Adaptado | 98298-A-4 | CABO DE REDE, PAR TRANCADO UTP, 4 PARES, CATEGORIA 6 (CAT 6), ISOLAMENTO PVC (LSZH)) - COR CINZA - PARA CFTV | 70 | M | 10.3385 | 2.075 | 8.2635 | 26.66% | 13.0948 | 183.9771 | 252.3246 | 732.6584 | 984.983
4.3.3 |  | SINAPI Adaptado | 98298-A-1 | CABO HDMI 4K 144Hz - FORNECIMENTO E INSTALAÇÃO. | 60 | M | 17.3251 | 2.0751 | 15.25 | 26.66% | 21.944 | 157.7022 | 216.2886 | 1158.939 | 1375.2276
4.3.4 |  | SINAPI Adaptado | 98298-A-3 | CABO PARALELO FLEXÍVEL PARA SOM 2X1,5mm - FORNECIMENTO E INSTALAÇÃO. | 50 | M | 7.1051 | 2.0751 | 5.03 | 26.66% | 8.9994 | 131.4185 | 180.2405 | 318.5499 | 498.7904
4.4 | EQUIPAMENTOS E OUTROS MATERIAIS | [13 empty] | 108289.3789
4.4.1 |  | SINAPI | 98302 | PATCH PANEL 24 PORTAS, CATEGORIA 6 - FORNECIMENTO E INSTALAÇÃO. | 2 | UN. | 1433.16 | 291.24 | 1141.92 | 26.66% | 1815.2405 | 737.7692 | 1011.8504 | 2892.7117 | 3904.5622
4.4.2 |  | SBC | 59638 | RACK PISO 40U 1000MM 19 PRETO PORTA FRONTAL C/ VISOR ACRIL. | 1 | UN. | 3419.121 | 73.821 | 3345.3 | 26.66% | 4330.6587 | 93.5017 | 128.2376 | 4237.157 | 4365.3945
4.4.3 |  | COMPOSIÇÃO | CP40 | ACESSÓRIOS INTERNOS PARA RACK (KIT DE VENTILAÇÃO, GUIA ORGANIZADORA DE CABOS, BANDEJA, TAMPAS E BANDEJA PARA RACK) | 1 | UN. | 582.405 | 31.345 | 551.06 | 26.66% | 737.6742 | 39.7016 | 54.4507 | 697.9726 | 752.4233
4.4.4 |  | SETOP | ED-48377 | ORGANIZADOR DE CABOS DE 1U PARA RACK 19". | 6 | UN. | 140.19 | 50.14 | 90.05 | 26.66% | 177.5647 | 381.0439 | 522.6018 | 684.344 | 1206.9457
4.4.5 |  | SBC | SETOP | BANDEJA/PRATELEIRA 400MM FIXA 4 PONTOS RACK SERVIDOR 19" | 3 | UN. | 144.15 | 49.15 | 95 | 26.66% | 182.5804 | 186.7602 | 256.1416 | 360.981 | 617.1226
4.4.6 |  | COMPOSIÇÃO | CP114 | PAR DE CAIXA DE SOM AMBIENTE PASSIVA DE SOBREPOR, POTÊNCIA DE 60W RMS, 2VIAS, PRETA, IMPEDÂNCIA DE 8 OHMS. COMPLETA E INSTALADA. REF C321 JBL OU EQUIVALENTE TÉCNICO | 3 | UN. | 675.9861 | 26.9861 | 649 | 26.66% | 856.204 | 102.5418 | 140.6361 | 2466.0702 | 2606.7063
4.4.7 |  | ORSE | 12514 | KIT DE ALARME PARA WC PNE, COMPOSTO POR BOTOEIRA E SIRENE AUDIOVISUAL - FORNECIMENTO E INSTALAÇÃO | 1 | UN. | 787.55 | 87.55 | 700 | 26.66% | 997.5108 | 110.8908 | 152.0868 | 886.62 | 1038.7068
4.4.8 |  | COMPOSIÇÃO | CP169 | AMPLIFICADOR DE SOM, 4 X 120W RMS COM 4 OHMS, BIVOLT, ENTRADA P2, RCA, USB, BLUETOOH, CONTROLE DE VOLUME E BALANÇO. REFERÊCIA FRAHM SLIM 4700 . | 1 | UN. | 3158.0861 | 26.9861 | 3131.1 | 26.66% | 4000.0319 | 34.1806 | 46.8787 | 3965.8513 | 4012.73
4.4.9 |  | COMPOSIÇÃO | CP170 | PACTH CORD, CAT6 - 5 METROS - FORNECIMENTO E INSTALAÇÃO | 16 | UN. | 101.22 | 41.41 | 59.81 | 26.66% | 128.2053 | 839.1985 | 1150.9607 | 1212.0855 | 2363.0463
4.4.10 |  | COMPOSIÇÃO | CP171 | PACTH CORD, CAT6 - 0,5 METROS - FORNECIMENTO E INSTALAÇÃO | 28 | UN. | 35.9988 | 15.5288 | 20.47 | 26.66% | 45.596 | 550.724 | 755.318 | 725.9645 | 1481.2824
4.4.11 |  | ORSE | 10268 | PATCH CORDS CAT.6, 2,50 METROS - FORNECIMENTO E INSTALAÇÃO | 12 | UN. | 35.82 | 6.44 | 29.38 | 26.66% | 45.3696 | 97.8828 | 134.2463 | 446.5525 | 580.7988
4.4.12 |  | SBC | 59435 | CRIMPAGEM, CERTIFICACAO E IDENTIFICACAO DOS CABOS UTP | 24 | UN. | 32 | 0 | 32 | 26.66% | 40.5312 | 0 | 0 | 972.7488 | 972.7488
4.4.13 |  | SBC | 59449 | CERTIFICACAO DE CABEAMENTO DE FIBRA OPTICA | 1 | UN. | 35 | 0 | 35 | 26.66% | 44.331 | 0 | 0 | 44.331 | 44.331
4.4.14 |  | ORSE | 59435 | REGUA 19"" COM 12 TOMADAS 2P+T, 20A | 2 | UN. | 136.2 | 5.2 | 131 | 26.66% | 172.5109 | 13.1726 | 18.0663 | 331.8492 | 349.9155
4.4.15 |  | SBC | 59251 | DISTRIBUIDOR INTERNO OPTICO DIO 24 FIBRAS | 1 | UN. | 657.55 | 525 | 132.55 | 26.66% | 832.8528 | 664.965 | 911.9995 | 167.8878 | 1079.8873
4.4.16 |  | CPOS | 69.20.180 | CORDÃO ÓPTICO DUPLEX, MULTIMODO COM CONECTOR LC/LC - 2,5 M | 2 | UN. | 198.45 | 11.47 | 186.98 | 26.66% | 251.3568 | 29.0558 | 39.85 | 473.6577 | 513.5078
4.4.17 |  | ORSE | 13119 | FORNECIMENTO E INSTALAÇÃO DE NOBREAK NHS PRIME SENOIDALL, REF. 91.C1.030004 (PRIME 3000VA COM 08 BATERIAS SELADAS 7AH/S.120V/C.ETH). COR PRETA. OU SIMILAR. | 1 | UN. | 7686.1 | 7657.36 | 28.74 | 18.82% | 9132.624 | 9098.4752 | 12478.5587 | 34.1489 | 12512.7075
4.4.18 |  | COMPOSIÇÃO | CP172 | PLACA DE COMUNICAÇÃO SNMP/HTTP ETHERNET RJ-45 PARA NOBREAK | 1 | UN. | 841.41 | 41.41 | 800 | 18.82% | 999.7634 | 49.2034 | 67.4824 | 950.56 | 1018.0424
4.4.19 |  | COMPOSIÇÃO | CP173 | GRAVADOR DE VÍDEO PARA CÂMERAS IP DE 8 CANAIS, COM CAPACIDADE DE GRAVAÇÃO E ARMAZENAMENTO DE IMAGEM POR TRINTA DIAS, CONFORME CADERNO DE DIRETRIZES DE DADOS DO SESC. | 1 | UN. | 6416.55 | 165.64 | 6250.91 | 26.66% | 8127.2022 | 209.7996 | 287.7402 | 7917.4026 | 8205.1428
4.4.20 |  | COMPOSIÇÃO | CP174 | SWITCH GERENCIÁVEL L3, COM 24 PORTAS POE 10/100/1000 MBPS, COM 4 PORTAS SFP 10GBPS, CONFORME CADERNO DE DIRETRIZES DE DADOS DO SESC | 1 | UN. | 7027.52 | 82.82 | 6944.7 | 26.66% | 8901.0568 | 104.8998 | 143.8701 | 8796.157 | 8940.0271
4.4.21 |  | COMPOSIÇÃO | CP175 | MINI-GBIC (SFP) – COMPATÍVEL COM TECNOLOGIA CISCO, MULTIMODO, PADRÃO LC, 1,25 GBPS. | 1 | UN. | 2659.21 | 41.41 | 2617.8 | 26.66% | 3368.1554 | 52.4499 | 71.935 | 3315.7055 | 3387.6405
4.4.22 |  | COMPOSIÇÃO | CP191 | CONVERSOR HDMIxETHERNETxHDMI, CAT 6, COM SUPORTE FULL HD, CONTEMPLANDO UM RECEPTOR E UM EMISSOR, COM ALCANCE MINIMO DE 100 METROS, COMPRESSÃO DE VÍDEO H264 OU 265. ALIMENTAÇÃO BIVOLT. REFÊRENCIA VEX 3120 HDMI IP INTELBRAS OU EQUIVALENTE TÉCNICO. | 4 | UN. | 1187.97 | 41.41 | 1146.56 | 26.66% | 1504.6828 | 209.7996 | 287.7402 | 5808.9316 | 6096.6718
4.4.23 |  | COMPOSIÇÃO | CP192 | AMPLIFICADOR DE SOM, 2 X 120W RMS COM 4 OHMS, BIVOLT, ENTRADA P2, RCA, USB, BLUETOOH, CONTROLE DE VOLUME E BALANÇO. REFERÊCIA FRAHM SLIM 3800 | 1 | UN. | 1898.78 | 28.23 | 1870.55 | 26.66% | 2404.9947 | 35.7561 | 49.0395 | 2369.2386 | 2418.2781
4.4.24 |  | COMPOSIÇÃO | CP193 | MULTIPLICADOR HDMI, 1 ENTRADA HDMI 2.0, 4 SÁIDAS HDMI 2.0, COM SUPORTE A RESOLUÇÃO FULL HD, ALIMENTAÇÃO BIVOLT, REFERENCIA : VEX 3004 splitter INTELBRAS OU EQUIVALENTE TÉCNICO. | 1 | UN. | 326.99 | 41.41 | 285.58 | 26.66% | 414.1655 | 52.4499 | 71.935 | 361.7156 | 433.6507
4.4.25 |  | COMPOSIÇÃO | CP194 | CÂMERA DE IP, TIPO BULLET, RESOLUÇÃO 2M, IP67, IK10, OUTRAS CARACTERÍSTICAS CONFORME CADERNO DE DIRETRIZES DE DADOS SESC, REFERÊNCIA VIP 3240 B IA OU EQUIVALENTE TÉCNICO . | 6 | UN. | 1057.03 | 40.62 | 1016.41 | 26.66% | 1338.8342 | 308.6958 | 423.3762 | 7724.3094 | 8147.6857
4.4.26 |  | COMPOSIÇÃO | CP203 | CATRACA, CONFORME CADERNO DE DIRETRIZES SESC, REFÊRENCIA CATRACA PEDESTAL HENRY, ADVANCED COM SISTEMA 8X OU EQUIVALENTE TÉCNICO. COMPLETA E INSTALADA | 1 | UN. | 7039 | 280 | 6759 | 26.66% | 8915.5974 | 354.648 | 486.3997 | 8560.9494 | 9047.3491
4.4.27 |  | COMPOSIÇÃO | CP177 | TELEVISÃO 42" OU 43" SMART 4K - RESOLUÇÃO FULL HD, TIPO DE PAINEL LED, COM SISTEMA OPERACIONAL, FREQUÊNCIA NATIVA 60HZ, FUNÇÃO HDR, POTÊNCIA DE ÁUDIO DE 10W RMS, 2 CONEXÕES HDMI 2.0, COM CONTROLE REMOTO, MANUAL E MENU DE CONTROLE EM PORTUGUÊS, BIVOLT, COR PREDOMINANTE PRETO OU CINZA CHUMBO, FIXAÇÃO TIPO VESA 200X200, REFERÊNCIA 43LM6370 LG OU EQUIVALENTE TÉCNICO. | 4 | UN. | 2016.95 | 41.41 | 1975.54 | 26.66% | 2554.6689 | 209.7996 | 287.7402 | 10008.8759 | 10296.616
4.4.28 |  | COMPOSIÇÃO | CP189 | SUPORTE PARA TV DE AÇO PARA TV PARA FIXAÇÃO NO TETO, PRETO, COM ARTICULAÇÃO HORIZONTAL DE 360°, ARTICULAÇÃO VERTICAL MÍNIMA DE 15°, FIXAÇÃO VESA DE 100X100, 200X200 E 300X300, COMPLETO E INSTALADO. | 4 | UN. | 369.23 | 28.23 | 341 | 26.66% | 467.6667 | 143.0245 | 196.1581 | 1727.6424 | 1923.8005
4.4.29 |  | COMPOSIÇÃO | CP190 | KIT DE EXTENSOR PARA SUPORTE DE TV EM AÇO, PRETO, COM 3 METROS DE COMPRIMENTO, COMPLETO E INSTALADO. | 4 | UN. | 1256.28 | 28.23 | 1228.05 | 26.66% | 1591.2042 | 143.0245 | 196.1581 | 6221.7925 | 6417.9506
4.4.30 |  | SBC | 237 | FIBRA OPTICA - SERVICOS DE FUSAO EM FIBRA OPTICA SM E MM | 1 | UN. | 130 | 130 | 0 | 26.66% | 164.658 | 164.658 | 225.8284 | 0 | 225.8284
4.4.31 |  | COMPOSIÇÃO | CP204 | EXTRATOR DE ÁUDIO HDMI, 18Gbps COMPATÍVEL COM QUALQUER FONTE, SAÍDA DE ÁUDIO ÓPTICO DIGITAL E ESTÉREO ANALÓGICO. COM SUPORTE A RESOLUÇÃO 4K E HDR. SUPORTE A Dolby TrueHD, Dolby Digital Atmos e DTS-HD Master Audio, taxa de amostragem de áudio até 192kHz, suporte HDCP 2.2 e CEC by-pass. REFERÊNCIA AS-ET-2.0 ALL SYNC. COM CABO PROFISSIONAL P2 STEREO DE 3 METROS, COM DUPLA BLINDAGEM. | 2 | UN. | 1025.4199 | 25.8199 | 999.6 | 26.66% | 1298.7969 | 65.407 | 89.7057 | 2532.1867 | 2621.8924
4.4.32 |  | FDE | 09.06.005 | CAIXA DE PASSAGEM CHAPA TAMPA PARAFUSADA DE 10X10X8 CM | 6 | UN. | 48.75 | 42.05 | 6.7 | 26.66% | 61.7467 | 319.5632 | 438.2809 | 50.9173 | 489.1982
4.4.33 |  | COMPOSIÇÃO | CP201 | IDENTIFICAÇÃO DE TODOS OS PONTOS COM ETIQUETAS IMPRESSAS POR ETIQUETADORA. | 24 | UN. | 6.5 | 1.7 | 4.8 | 26.66% | 8.2329 | 51.6773 | 70.8754 | 145.9123 | 216.7877
5. | INSTALAÇÕES HIDRÁULICAS | [13 empty] | 103277.3012
5.1 | TUBOS E CONEXÕES | [13 empty] | 18702.351
5.1.1 |  | SINAPI | 91785 | (COMPOSIÇÃO REPRESENTATIVA) DO SERVIÇO DE INSTALAÇÃO DE TUBOS DE PVC, SOLDÁVEL, ÁGUA FRIA, DN 25 MM (INSTALADO EM RAMAL, SUB-RAMAL, RAMAL DE DISTRIBUIÇÃO OU PRUMADA), INCLUSIVE CONEXÕES, CORTES E FIXAÇÕES. | 39.49 | M | 52.22 | 31.15 | 21.07 | 26.66% | 66.1419 | 1558.0618 | 2136.8817 | 1053.88 | 3190.7617
5.1.2 |  | SINAPI | 91787 | (COMPOSIÇÃO REPRESENTATIVA) DO SERVIÇO DE INSTALAÇÃO DE TUBOS DE PVC, SOLDÁVEL, ÁGUA FRIA, DN 40 MM (INSTALADO EM RAMAL, SUB-RAMAL, RAMAL DE DISTRIBUIÇÃO OU PRUMADA), INCLUSIVE CONEXÕES, CORTES E FIXAÇÕES. | 25.32 | M | 37.02 | 6.07 | 30.95 | 26.66% | 46.8895 | 194.6668 | 266.9855 | 992.5762 | 1259.5617
5.1.3 |  | SINAPI | 91788 | (COMPOSIÇÃO REPRESENTATIVA) DO SERVIÇO DE INSTALAÇÃO DE TUBOS DE PVC, SOLDÁVEL, ÁGUA FRIA, DN 50 MM (INSTALADO EM RAMAL, SUB-RAMAL, RAMAL DE DISTRIBUIÇÃO OU PRUMADA), INCLUSIVE CONEXÕES, CORTES E FIXAÇÕES. | 19.77 | M | 45.74 | 9.99 | 35.75 | 26.66% | 57.9343 | 250.1564 | 343.0895 | 895.2044 | 1238.2939
5.1.4 |  | SINAPI | 91792 | (COMPOSIÇÃO REPRESENTATIVA) DO SERVIÇO DE INSTALAÇÃO DE TUBO DE PVC, SÉRIE R, ESGOTO PREDIAL, DN 40 MM (INSTALADO EM RAMAL DE DESCARGA OU RAMAL DE ESGOTO SANITÁRIO), INCLUSIVE CONEXÕES, CORTES E FIXAÇÕES. | 22.35 | M | 72.65 | 41.2 | 31.45 | 26.66% | 92.0185 | 1166.3106 | 1599.595 | 890.3026 | 2489.8976
5.1.5 |  | SINAPI | 91793 | (COMPOSIÇÃO REPRESENTATIVA) DO SERVIÇO DE INSTALAÇÃO DE TUBO DE PVC, SÉRIE R, ESGOTO PREDIAL, DN 50 MM (INSTALADO EM RAMAL DE DESCARGA OU RAMAL DE ESGOTO SANITÁRIO), INCLUSIVE CONEXÕES, CORTES E FIXAÇÕES. | 55.5 | M | 105.19 | 47.4 | 57.79 | 26.66% | 133.2337 | 3332.0446 | 4569.8992 | 4062.4232 | 8632.3224
5.1.6 |  | SINAPI | 91794 | (COMPOSIÇÃO REPRESENTATIVA) DO SERVIÇO DE INSTALAÇÃO DE TUBO DE PVC, SÉRIE R, ESGOTO PREDIAL, DN 75 MM (INSTALADO EM RAMAL DE DESCARGA OU RAMAL DE ESGOTO SANITÁRIO), INCLUSIVE CONEXÕES, CORTES E FIXAÇÕES. | 12.09 | M | 48.4 | 16.02 | 32.38 | 26.66% | 61.3034 | 245.3174 | 336.4528 | 495.8412 | 832.294
5.1.7 |  | SINAPI | 91795 | (COMPOSIÇÃO REPRESENTATIVA) DO SERVIÇO DE INSTALAÇÃO DE TUBO DE PVC, SÉRIE R, ESGOTO PREDIAL, DN 100 MM (INSTALADO EM RAMAL DE DESCARGA OU RAMAL DE ESGOTO SANITÁRIO), INCLUSIVE CONEXÕES, CORTES E FIXAÇÕES. | 9.59 | M | 76.7 | 28.27 | 48.43 | 26.66% | 97.1482 | 343.387 | 470.9553 | 588.2644 | 1059.2197
5.2 | REGISTROS | [13 empty] | 1060.2307
5.2.1 |  | SINAPI | 103038 | REGISTRO DE ESFERA Ø1.14" - FORNECIMENTO E INSTALAÇÃO | 1 | UN. | 70.28 | 9.29 | 60.99 | 26.66% | 89.0166 | 11.7667 | 16.138 | 77.2499 | 93.388
5.2.2 |  | SINAPI | 89987 | REGISTRO DE GAVETA Ø3/4" - COM ACABAMENTO E CANOPLA CROMADA - FORNECIMENTO E INSTALAÇÃO | 7 | UN. | 105.27 | 10.17 | 95.1 | 26.66% | 133.335 | 90.1693 | 123.6671 | 843.1756 | 966.8428
5.3 | RALOS, CAIXAS DE INSPEÇÃO E GORDURA | [13 empty] | 3391.1416
5.3.1 |  | COMPOSIÇÃO | CP117 | RALO LINEAR SIFONADO COM GRELHA METALICA INOX 90cm - TIGRE OU SIMILAR QUALIDADE, CONFORME PROJETO. FORNECIMENTO E INSTALAÇÃO | 5 | UN. | 392.8005 | 13.6351 | 379.1655 | 26.66% | 497.5211 | 86.3509 | 118.4303 | 2401.2548 | 2519.6851
5.3.2 |  | SINAPI | 89707 | CAIXA SIFONADA EM PVC 100x100x50mm PROVIDO DE CAIXILHO E TAMPA INOX ABRE-FECHA, CONFORME PROJETO. FORNECIMENTO E INSTALAÇÃO | 5 | UN. | 53.03 | 18.36 | 34.67 | 26.66% | 67.1678 | 116.2739 | 159.4696 | 219.5651 | 379.0347
5.3.3 |  | COMPOSIÇÃO | CP043 | CAIXA DE INSPEÇÃO EM PVC, DIÂMETRO DE 30CM (300x200x100mm) MARCA KRONA, CONFORME PROJETO, FORNECIMENTO E INSTALAÇÃO. | 2 | UN. | 184.447 | 26.757 | 157.69 | 26.66% | 233.6206 | 67.7808 | 92.9614 | 399.4603 | 492.4217
5.4 | LOUÇAS, METAIS, ACESSÓRIOS | [13 empty] | 30672.0763
5.4.1 |  | SINAPI Adaptado | 86914-A | T.1 - TORNEIRA DE PAREDE, PARA USO GERAL, COM ADAPTADOR DE MANGUEIRA, METÁLICA, ACABAMENTO CROMADO, REF.: MOD.: LINHA IZY, CÓD.: 1153.C37, FAB.: DECA OU EQUIVALENTE TÉCNICO, FORNECIDO E INSTALADO COMPLETO CONFORME PROJETO | 3 | UN. | 62.0327 | 6.3334 | 55.6992 | 26.66% | 78.5706 | 24.0657 | 33.0061 | 211.646 | 244.6521
5.4.2 |  | SINAPI Adaptado | 86914-B | T.2 - TORNEIRA DE PAREDE, PARA TANQUE, METÁLICA, ACABAMENTO CROMADO, COM DERIVAÇÃO PARA MÁQUINA DE LAVAR ROUPA, REF.: MOD.: LINHA IZY, CÓD.: 1155.C37, FAB.: DECA OU EQUIVALENTE TÉCNICO, FORNECIDO E INSTALADO COMPLETO CONFORME PROJETO | 1 | UN. | 62.0327 | 6.3334 | 55.6992 | 26.66% | 78.5706 | 8.0219 | 11.002 | 70.5487 | 81.5507
5.4.3 |  | SINAPI Adaptado | 86915-A | T.3 - TORNEIRA DE MESA, PARA LAVATÓRIO, TIPO ALAVANCA, METÁLICA, ACABAMENTO CROMADO, COM FECHAMENTO AUTOMÁTICO, REF.: MOD.: LINHA PRESMATIC BENEFIT, CÓD.: 00490706, FAB.: DOCOL OU EQUIVALENTE TÉCNICO, FORNECIDO E INSTALADO COMPLETO CONFORME PROJETO | 1 | UN. | 1003.9767 | 3.9875 | 999.9892 | 26.66% | 1271.6369 | 5.0505 | 6.9268 | 1266.5864 | 1273.5132
5.4.4 |  | SINAPI Adaptado | 86915-B | T.4 - TORNEIRA DE MESA, PARA LAVATÓRIO, METÁLICA, ACABAMENTO CROMADO, COM FECHAMENTO AUTOMÁTICO, REF.: MOD.: LINHA PRESMATIC ALFA, CÓD.: 00446106, FAB.: DOCOL OU EQUIVALENTE TÉCNICO, FORNECIDO E INSTALADO COMPLETO CONFORME PROJETO | 4 | UN. | 324.0667 | 3.9875 | 320.0793 | 26.66% | 410.4629 | 20.2022 | 27.7073 | 1621.6495 | 1649.3568
5.4.5 |  | SINAPI Adaptado | 99635-A | V.1 - VÁLVULA DE DESCARGA, COM DUPLO ACIONAMENTO, METÁLICA, ACABAMENTO CROMADO, REF.: MOD.: HYDRA DUO, CÓD.: 2545.C.114, FAB.: DECA OU EQUIVALENTE TÉCNICO, FORNECIDO E INSTALADO COMPLETO CONFORME PROJETO | 3 | UN. | 476.2918 | 55.901 | 420.3909 | 26.66% | 603.2712 | 212.4125 | 291.3237 | 1597.4012 | 1888.7249
5.4.6 |  | SINAPI Adaptado | 99635-B | V.2 - VÁLVULA DE DESCARGA, COM ALAVANCA PARA PCD, METÁLICA, ACABAMENTO CROMADO, REF.: MOD.: BENEFIT, CÓD.: 00184906, FAB.: DOCOL OU EQUIVALENTE TÉCNICO, FORNECIDO E INSTALADO COMPLETO CONFORME PROJETO | 1 | UN. | 569.1118 | 55.901 | 513.2109 | 26.66% | 720.837 | 70.8042 | 97.1079 | 650.0329 | 747.1408
5.4.7 |  | SINAPI Adaptado | 99635-C | V.3 - VÁLVULA DE DESCARGA, PARA MICTÓRIO HORIZONTAL, COM FECHAMENTO AUTOMÁTICO, METÁLICA, ACABAMENTO CROMADO, REF.: MOD.: DECAMATIC ECO, LINHA CÓD.: 2572.C, FAB.: DECA OU EQUIVALENTE TÉCNICO, FORNECIDO E INSTALADO COMPLETO CONFORME PROJETO | 1 | UN. | 755.5018 | 55.901 | 699.6009 | 26.66% | 956.9186 | 70.8042 | 97.1079 | 886.1145 | 983.2223
5.4.8 |  | SINAPI Adaptado | 95469-A | L.1 - BACIA SANITÁRIA CONVENCIONAL, SEM ABERTURA FRONTAL, DE LOUÇA, COR BRANCO GELO, REF.: MOD.: LINHA VOGUE PLUS CONFORTO, CÓD.: P.510.17, FAB.: DECA OU EQUIVALENTE TÉCNICO, FORNECIDO E INSTALADO COMPLETO CONFORME PROJETO | 1 | UN. | 755.2435 | 25.6715 | 729.572 | 26.66% | 956.5914 | 32.5155 | 44.595 | 924.0759 | 968.6709
5.4.9 |  | SINAPI Adaptado | 95469-B | L.2 - BACIA SANITÁRIA CONVENCIONAL, DE LOUÇA, COR BRANCO GELO, REF.: MOD.: LINHA VOGUE PLUS CONFORTO, CÓD.: P.5.17, FAB.: DECA OU EQUIVALENTE TÉCNICO, FORNECIDO E INSTALADO COMPLETO CONFORME PROJETO | 3 | UN. | 755.2435 | 25.6715 | 729.572 | 26.66% | 956.5914 | 97.5464 | 133.7849 | 2772.2278 | 2906.0127
5.4.10 |  | SINAPI Adaptado | 100858-A | L.3 - MICTÓRIO COM SIFÃO INTEGRADO, DE LOUÇA, COR BRANCO GELO, INCLUSIVE ENGATE FLEXÍVEL EM INOX, REF.: CÓD.: M.713.17, FAB.: DECA OU EQUIVALENTE TÉCNICO, FORNECIDO E INSTALADO COMPLETO CONFORME PROJETO | 1 | UN. | 1564.2804 | 41.8952 | 1522.3851 | 26.66% | 1981.3175 | 53.0645 | 72.778 | 1928.253 | 2001.031
5.4.11 |  | SINAPI Adaptado | 86901-A | L.4 - CUBA OVAL DE EMBUTIR, DE LOUÇA, COR BRANCO GELO, REF.: MOD.: LINHA CUBAS DE EMBUTIR, CÓD.: L.37.17, FAB.: DECA OU EQUIVALENTE TÉCNICO, FORNECIDO E INSTALADO COMPLETO CONFORME PROJETO | 4 | UN. | 154.3547 | 38.621 | 115.7337 | 26.66% | 195.5056 | 195.6695 | 268.3607 | 586.3531 | 854.7138
5.4.12 |  | SINAPI Adaptado | 86904-A | L.5 - LAVATÓRIO SUSPENSO, COM COLUNA, DE LOUÇA, COR BRANCO GELO, REF.: MOD.: LINHA VOGUE PLUS, CÓD.: L.510.17+CS.510.17, FAB.: DECA OU EQUIVALENTE TÉCNICO, FORNECIDO E INSTALADO COMPLETO CONFORME PROJETO | 1 | UN. | 1080.3168 | 17.8149 | 1062.5019 | 26.66% | 1368.3293 | 22.5644 | 30.9471 | 1345.7649 | 1376.712
5.4.13 |  | SINAPI Adaptado | 86872-A | L.6 - TANQUE COM COLUNA, DIM.: 295x510x535mm, CAPACIDADE DE 30 LITROS, DE LOUÇA, COR BRANCO GELO, REF.: CÓD.: TQ.02.17 + CT.25.17, FAB.: DECA OU EQUIVALENTE TÉCNICO, FORNECIDO E INSTALADO COMPLETO CONFORME PROJETO | 1 | UN. | 771.309 | 77.475 | 693.834 | 26.66% | 976.94 | 98.1299 | 134.5851 | 878.8101 | 1013.3952
5.4.14 |  | SINAPI Adaptado | 100860-A | C.1 - CHUVEIRO ELÉTRICO, COM RESISTÊNCIA BLINDADA, COMANDO ELETRÔNICO DE TEMPERATURA, 220V, 7000W, REF.: MOD.: BLINDUCHA, FAB.: LORENZETTI OU EQUIVALENTE TÉCNICO, FORNECIDO E INSTALADO COMPLETO CONFORME PROJETO | 4 | UN. | 379.7604 | 15.6637 | 364.0967 | 26.66% | 481.0045 | 79.3586 | 108.8403 | 1844.6595 | 1953.4998
5.4.15 |  | SINAPI Adaptado | 100860-C | C.2 - CHUVEIRO ELÉTRICO COM DESVIADOR TOTAL E DUCHA MANUAL, 4 TEMPERATURA - 220V, 7800W, MODELO DUCHA FLORENZA COM DESVIADOR MARCA CARDAL OU EQUIVALENTE TÉCNICO. FORNECIDO E INSTALADO COMPLETO CONFORME PROJETO | 1 | UN. | 386.4654 | 22.3635 | 364.1019 | 26.66% | 489.4971 | 28.3256 | 38.8486 | 461.1715 | 500.02
5.4.16 |  | SINAPI Adaptado | 100860-B | C.3 - DUCHA HIGIÊNICA, COM REGISTRO E DERIVAÇÃO, METÁLICA, ACABAMENTO CROMADO, REF.: MOD.: LINHA IZY, CÓD.:1984.C37.ACT.CR, FAB.: DECA OU EQUIVALENTE TÉCNICO, FORNECIDO E INSTALADO COMPLETO CONFORME PROJETO | 1 | UN. | 356.5004 | 15.6637 | 340.8367 | 26.66% | 451.5434 | 19.8396 | 27.2101 | 431.7038 | 458.9138
5.4.17 |  | SINAPI Adaptado | 95544-A | D.1 - DISPENSER, PARA PAPEL TOALHA, TIPO INTERFOLHADO, EM PLÁSTICO DE ALTA RESISTÊNCIA, NA COR BRANCA, REF.: LINHA CRISTAL, MOD.: DTI10, FAB.: SANTHER OU EQUIVALENTE TÉCNICO, FORNECIDO E INSTALADO COMPLETO CONFORME PROJETO | 2 | UN. | 59.8685 | 13.1285 | 46.74 | 26.66% | 75.8294 | 33.2571 | 45.6121 | 118.4018 | 164.0139
5.4.18 |  | SINAPI Adaptado | 95547-A | D.2 - DISPENSER, PARA SABONETE LÍQUIDO A GRANEL, EM PLÁSTICO DE ALTA RESISTÊNCIA, NA COR BRANCA, LINHA CRISTAL, REF.: MOD.: DSL10, FAB.: SANTHER OU EQUIVALENTE TÉCNICO, FORNECIDO E INSTALADO COMPLETO CONFORME PROJETO | 2 | UN. | 153.8785 | 13.1285 | 140.75 | 26.66% | 194.9025 | 33.2571 | 45.6121 | 356.5479 | 402.16
5.4.19 |  | SINAPI Adaptado | 95545-A | A.1 - CABIDEIRO, METÁLICO, REF.: LINHA HOPE, MOD.: 00761106, FAB.: DOCOL OU EQUIVALENTE TÉCNICO, FORNECIDO E INSTALADO COMPLETO CONFORME PROJETO | 12 | UN. | 119.4385 | 13.1285 | 106.31 | 26.66% | 151.2808 | 199.5427 | 273.6728 | 1615.827 | 1889.4997
5.4.20 |  | SINAPI Adaptado | 95544-B | A.2 - PAPELEIRA, METÁLICA, REF.: LINHA HOPE, MOD.: 00761206, FAB.: DOCOL OU EQUIVALENTE TÉCNICO, FORNECIDO E INSTALADO COMPLETO CONFORME PROJETO | 4 | UN. | 320.8785 | 13.1285 | 307.75 | 26.66% | 406.4247 | 66.5142 | 91.2243 | 1559.1846 | 1650.4089
5.4.21 |  | SINAPI Adaptado | 95545-B | A.3 - SABONETEIRA, EM LOUÇA, EMBUTIDA NA PAREDE, COR BRANCO, REF.: MOD.: A180.17, FAB.: DECA OU EQUIVALENTE TÉCNICO, FORNECIDO E INSTALADO COMPLETO CONFORME PROJETO | 1 | UN. | 79.5385 | 13.1285 | 66.41 | 26.66% | 100.7435 | 16.6286 | 22.8061 | 84.1149 | 106.921
5.4.22 |  | SINAPI Adaptado | 86881-A | A.4 - SIFÃO PARA LAVATÓRIO, CÓDIGO 1680.C.100.112, ACABAMENTO CROMADO, LINHA COMPLEMENTO/SIFÃO. MARCA: DECA OU EQUIVALENTE TÉCNICO - ITEM DE OBRA | 4 | UN. | 255.7747 | 11.3536 | 244.4211 | 26.66% | 323.9642 | 57.5219 | 78.8912 | 1238.3351 | 1317.2263
5.4.23 |  | SINAPI Adaptado | 100866-A | A.6 - BARRA DE APOIO RETA ø 4cm, COMPRIMENTO DE 40cm, EM AÇO INOX, ACABAMENTO CROMADO, COM BUCHAS, PARAFUSOS, ROSETA E BASE DE FIXAÇÃO, REF.: MOD.: PHD ARTIGO 801 OU EQUIVALENTE TÉCNICO. FORNECIDO E INSTALADO COMPLETO CONFORME PROJETO | 2 | UN. | 352.2822 | 39.3822 | 312.9 | 26.66% | 446.2006 | 99.7629 | 136.8248 | 792.6383 | 929.4631
5.4.24 |  | SINAPI Adaptado | 100867-A | A.7 - BARRA DE APOIO RETA ø 4cm, COMPRIMENTO DE 70cm, EM AÇO INOX, ACABAMENTO CROMADO, COM BUCHAS, PARAFUSOS, ROSETA E BASE DE FIXAÇÃO, REF.: MOD.: PHD ARTIGO 801 OU EQUIVALENTE TÉCNICO. FORNECIDO E INSTALADO COMPLETO CONFORME PROJETO | 5 | UN. | 342.0222 | 39.3822 | 302.64 | 26.66% | 433.2053 | 249.4073 | 342.0621 | 1916.6191 | 2258.6812
5.4.25 |  | SINAPI Adaptado | 100868-A | A.8 - BARRA DE APOIO RETA ø 4cm, COMPRIMENTO DE 80cm, EM AÇO INOX, ACABAMENTO CROMADO, COM BUCHAS, PARAFUSOS, ROSETA E BASE DE FIXAÇÃO, REF.: MOD.: PHD ARTIGO 801 OU EQUIVALENTE TÉCNICO. FORNECIDO E INSTALADO COMPLETO CONFORME PROJETO | 3 | UN. | 355.8622 | 39.3822 | 316.48 | 26.66% | 450.735 | 149.6444 | 205.2372 | 1202.5607 | 1407.7979
5.4.26 |  | SINAPI Adaptado | 100875-A | A.9 - CADEIRA ARTICULÁVEL PARA BANHO, FIXADA NA PAREDE, NA COR BRANCA, COM CAPACIDADE DE SUSTENTAÇÃO DE 150KG OU MAIS, REF.: MOD.: 00733426, FAB.: DOCOL OU EQUIVALENTE TÉCNICO. FORNECIDO E INSTALADO COMPLETO CONFORME PROJETO | 1 | UN. | 1141.9433 | 52.5133 | 1089.43 | 26.66% | 1446.3854 | 66.5133 | 91.223 | 1379.872 | 1471.0951
5.4.27 |  | SINAPI | 102253 | SABONETEIRA EM GRANITO E=3CM, CONFORME PROJETO. FORNECIMENTO E INSTALAÇÃO | 0.0622 | M² | 847.84 | 90.25 | 757.59 | 26.66% | 1073.8741 | 7.1101 | 9.7515 | 59.6848 | 69.4364
5.4.28 |  | COMPOSIÇÃO | CP198 | PORTA PARA NICHO DO HIDRÔMETRO EM MDF CRU, PINTADA, CONFORME PROJETO. FORNECIMENTO E INSTALAÇÃO | 1 | UN. | 69.3054 | 34.9821 | 34.3233 | 26.66% | 87.7822 | 44.3083 | 60.7689 | 43.4739 | 104.2428
5.5 | OUTROS MATERIAIS | [13 empty] | 7499.411
5.5.1 |  | COMPOSIÇÃO | CP45 | HIDRÔMETRO MULTIJATO 1.1/2", CÚPULA DE POLICARBONATO - CLASSE C, CONFORME PROJETO. | 1 | UN. | 829.8103 | 31.27 | 798.5403 | 26.66% | 1051.0377 | 39.6066 | 54.3205 | 1011.4311 | 1065.7516
5.5.2 |  | COMPOSIÇÃO | CP118 | B.1 - BEBEDOURO, COM INSTALAÇÃO: ALTURA DE 85cm PARA CRIANÇAS E PCD, ALTURADE DE 95cm PARA ADULTOS, REF.: MODELO PDF 300, FAB.: IBBL OU EQUIVALENTE TÉCNICO, FORNECIDO E INSTALADO COMPLETO CONFORME PROJETO | 2 | UN. | 2526.264 | 36.264 | 2490 | 26.66% | 3199.766 | 91.864 | 125.9914 | 6307.668 | 6433.6594
5.6 | IMPERMEABILIZAÇÃO | [13 empty] | 41952.0907
5.6.1 |  | SINAPI | 98547 | IMPERMEABILIZAÇÃO DE SUPERFÍCIE COM MANTA ASFÁLTICA, DUAS CAMADAS, INCLUSIVE APLICAÇÃO DE PRIMER ASFÁLTICO, E=4MM, CONFORME PROJETO. | 95.23 | M² | 216.68 | 45.36 | 171.32 | 26.66% | 274.4469 | 5471.2469 | 7503.8151 | 20664.3302 | 28168.1454
5.6.2 |  | SINAPI | 98565 | PROTEÇÃO MECÂNICA DE SUPERFICIE HORIZONTAL COM ARGAMASSA DE CIMENTO E AREIA, TRAÇO 1:3, E=3CM. AF_06/2018 | 62.6 | M² | 59.23 | 28.52 | 30.71 | 26.66% | 75.0207 | 2261.3268 | 3101.4098 | 2434.9701 | 5536.3799
5.6.3 |  | CPOS | 17.01.020 | Argamassa de regularização e/ou proteção | 1.8 | M³ | 760.4 | 321.8 | 438.6 | 26.66% | 963.1226 | 733.6654 | 1006.2221 | 999.9554 | 2006.1774
5.6.4 |  | SINAPI | 98557 | IMPERMEABILIZAÇÃO DE SUPERFÍCIE COM MANTA LÍQUIDA, DUAS DEMÃOS, CONFORME PROJETO. | 72.17 | M² | 43.35 | 13.13 | 30.22 | 26.66% | 54.9071 | 1200.2202 | 1646.1019 | 2762.426 | 4408.5279
5.6.5 |  | COMPOSIÇÃO | CP46 | TESTE DE ESTANQUEIDADE DE IMPERMEABILIZAÇÃO E EMISSÃO DE LAUDO TÉCNICO COM ART, REALIZADA POR ENGENHEIRO HABILITADO. | 1 | UN. | 1080.1776 | 987.6 | 92.5776 | 26.66% | 1368.1529 | 1250.8942 | 1715.6013 | 117.2588 | 1832.8601
6. | CLIMATIZAÇÃO, EXAUSTÃO E VENTILAÇÃO | [13 empty] | 273012.9549
6.1 | EQUIPAMENTOS | [13 empty] | 125262.8561
6.1.1 |  | COMPOSIÇÃO | CP119 | EVAPORADORA SIGMA SPLITÃO, GABINETE HORIZONTAL, MODELO RVT + RCT250, CAPACIDADE 25 TR, TENSÃO 220V / 3F / 60 HZ - INCLUSO ACESSÓRIOS, TERMOSTATO, VÁLVULA DE ESPANSÃO E CALÇOS DE BORRACHA - MARCA HITACHI, FORNECIMENTO E INSTALAÇÃO, CONFORME PROJETO. | 1 | UN. | 26803.94 | 1511 | 25292.94 | 18.82% | 31848.4415 | 1795.3702 | 2462.3502 | 30053.0713 | 32515.4215
6.1.2 |  | COMPOSIÇÃO | CP120 | CONDENSADORA SIDE SMART, DESCARGA HORIZONTAL, MODELO RAS 180 HNCEL, R410A, POTÊNCIA ELÉTRICA 14,14 KW, 220V / 3F / 60 HZ - INCLUSO SUPORTES, REFINETES E ACESSÓRIOS - MARCA HITACHI, FORNECIMENTO E INSTALAÇÃO, CONFORME PROJETO. | 1 | UN. | 33666.86 | 1813.2 | 31853.66 | 18.82% | 40002.9631 | 2154.4442 | 2954.8203 | 37848.5188 | 40803.3391
6.1.3 |  | COMPOSIÇÃO | CP121 | CONDENSADORA SIDE SMART, DESCARGA HORIZONTAL, MODELO RAS 140 HNCEL, R410A, POTÊNCIA ELÉTRICA 10,40 KW, 220V / 3F / 60 HZ - INCLUSO SUPORTES, REFINETES E ACESSÓRIOS - MARCA HITACHI, FORNECIMENTO E INSTALAÇÃO, CONFORME PROJETO. | 1 | UN. | 32867.29 | 1813.2 | 31054.09 | 18.82% | 39052.914 | 2154.4442 | 2954.8203 | 36898.4697 | 39853.29
6.1.4 |  | COMPOSIÇÃO | CP122 | CONTROLE REMOTO VIA INTERNET - AIRCLOUD GATEWAY (ETHERNET) - HITACHI - FORNECIMENTO E INSTALAÇÃO | 1 | UN. | 1660.19 | 362.64 | 1297.55 | 18.82% | 1972.6378 | 430.8888 | 590.9641 | 1541.7489 | 2132.713
6.1.5 |  | COMPOSIÇÃO | CP184 | EXAUSTOR IN-LINE - - MULTIVAC AXC 315 OU EQUIVALENTE TÉCNICO - 220V-1F-60HZ - POTÊNCIA: 215 W - INCLUSO SUPORTES E ACESSÓRIOS - FORNECIMENTO E INSTALAÇÃO | 2 | UN. | 1965.4178 | 586.2778 | 1379.14 | 18.82% | 2335.3095 | 1393.2306 | 1910.8158 | 3277.3883 | 5188.2041
6.1.6 |  | SINAPI | 103244 | AR CONDICIONADO SPLIT INVERTER, HI-WALL (PAREDE), 9000 BTUS/H, CICLO FRIO - MARCA MIDEA XTREME SAVE OU EQUIVALENTE TÉCNICO - INCLUSO SUPORTES, ACESSÓRIOS - COMPLETO - FORNECIMENTO E INSTALAÇÃO. | 2 | UN. | 1970 | 100.11 | 1869.89 | 18.82% | 2340.754 | 237.9014 | 326.2818 | 4443.6066 | 4769.8884
6.2 | TUBULAÇÃO FRIGORÍGENA | [13 empty] | 19479.5055
6.2.1 |  | SEINFRA | C4776 | REDE FRIGORÍGENA C/ TUBO DE COBRE 1/4" FLEXÍVEL, ISOLADO COM BORRACHA ELASTOMÉRICA, SUSTENTAÇÃO, SOLDA E LIMPEZA - FORNECIMENTO E INSTALAÇÃO | 30 | M | 40.81 | 10.34 | 30.47 | 26.66% | 51.6899 | 392.8993 | 538.8614 | 1157.7991 | 1696.6605
6.2.2 |  | SEINFRA | C4777 | REDE FRIGORÍGENA C/ TUBO DE COBRE 3/8" FLEXÍVEL, ISOLADO COM BORRACHA ELASTOMÉRICA, SUSTENTAÇÃO, SOLDA E LIMPEZA - FORNECIMENTO E INSTALAÇÃO | 30 | M | 41.69 | 11.99 | 29.7 | 26.66% | 52.8046 | 455.596 | 624.8499 | 1128.5406 | 1753.3905
6.2.3 |  | SEINFRA | C4780 | REDE FRIGORÍGENA C/ TUBO DE COBRE 3/4" FLEXÍVEL, ISOLADO COM BORRACHA ELASTOMÉRICA, SUSTENTAÇÃO, SOLDA E LIMPEZA - FORNECIMENTO E INSTALAÇÃO | 20 | M | 52.3 | 13.65 | 38.65 | 26.66% | 66.2432 | 345.7818 | 474.2397 | 979.0818 | 1453.3215
6.2.4 |  | SEINFRA | C4784 | REDE FRIGORÍGENA C/ TUBO DE COBRE 1" RÍGIDO, ISOLADO COM BORRACHA ELASTOMÉRICA, SUSTENTAÇÃO, SOLDA E LIMPEZA - FORNECIMENTO E INSTALAÇÃO | 30 | M | 104.5 | 18.61 | 85.89 | 26.66% | 132.3597 | 707.1428 | 969.8463 | 3263.6482 | 4233.4945
6.2.5 |  | SEINFRA | C4780 | REDE FRIGORÍGENA C/ TUBO DE COBRE 1.1/8" RÍGIDO, ISOLADO COM BORRACHA ELASTOMÉRICA, SUSTENTAÇÃO, SOLDA E LIMPEZA - FORNECIMENTO E INSTALAÇÃO | 5 | M | 106.44 | 19.85 | 86.59 | 26.66% | 134.8169 | 125.71 | 172.4113 | 548.3745 | 720.7858
6.2.6 |  | SEINFRA | C4786 | REDE FRIGORÍGENA C/ TUBO DE COBRE 1.1/4" RÍGIDO, ISOLADO COM BORRACHA ELASTOMÉRICA, SUSTENTAÇÃO, SOLDA E LIMPEZA - FORNECIMENTO E INSTALAÇÃO | 35 | M | 147.05 | 21.09 | 125.96 | 26.66% | 186.2535 | 934.9408 | 1282.2713 | 5583.9328 | 6866.2041
6.2.7 |  | SBC | 63513 | CABO MULTIPLAS VIAS CONTROLE 0,6/1KV 5x1,5mm2 - INTERLIGAÇÃO SPLITS - FORNECIMENTO E INSTALAÇÃO | 30 | M | 35.64 | 25.75 | 9.89 | 26.66% | 45.1416 | 978.4485 | 1341.9421 | 375.8002 | 1717.7423
6.2.8 |  | SBC | 58561 | CABO DE COBRE BLINDADO - 2X1,50mm² - INTERLIGAÇÃO VRF | 45 | M | 16.07 | 5.76 | 10.31 | 26.66% | 20.3543 | 328.3027 | 450.2672 | 587.6391 | 1037.9063
6.3 | DUTOS | [13 empty] | 92819.8858
6.3.1 |  | SBC | 73803 | DUTO DE AR EM CHAPA DE AÇO GALVANIZADA #26, CONFORME PROJETO, COM FLANGES, PARAFUSOS, SUPORTES E ACESSÓRIOS - FORNECIMENTO E INSTALAÇÃO. | 296 | KG | 33.05 | 6.91 | 26.14 | 26.66% | 41.8611 | 2590.653 | 3553.0806 | 9800.2415 | 13353.3221
6.3.2 |  | SBC | 70374 | DUTO DE AR EM CHAPA DE AÇO GALVANIZADA #24, CONFORME PROJETO, COM FLANGES, PARAFUSOS, SUPORTES E ACESSÓRIOS - FORNECIMENTO E INSTALAÇÃO. | 324 | KG | 34.92 | 9.17 | 25.75 | 26.66% | 44.2297 | 3763.1699 | 5161.1876 | 10567.2438 | 15728.4314
6.3.3 |  | SBC | 70101 | LÃ DE VIDRO PARA DUTOS DE AR-CONDICIONADO - ISOFLEX 4+ - FORNECIMENTO E INSTALAÇÃO | 129 | M² | 122.18 | 102.42 | 19.76 | 26.66% | 154.7532 | 16734.5472 | 22951.4315 | 3228.6141 | 26180.0455
6.3.4 |  | COMPOSIÇÃO | CP124 | REDE DE DUTO EM CHAPA DE AÇO GALVANIZADA, TIPO GIROVAL, APARENTE, PINTADO NA COR AMARELO SESC (PANTONE 7408C), PARA INSUFLAMENTO, CONJUNTO COMPLETO, CONFORME PROJETO - FORNECIMENTO E INSTALAÇÃO. | 1 | CJ | 22186.98 | 5359.94 | 16827.04 | 26.66% | 28102.0289 | 6788.9 | 9310.9764 | 21313.1289 | 30624.1052
6.3.5 |  | CPOS | 46.05.050 | DUTO CIRCULAR EM PVC BRANCO - ∅200 MM - PARA EXAUSTÃO - INCLUÍDO CONEXÕES, FUROS E SUPORTES - CONFORME PROJETO - FORNECIMENTO E INSTALAÇÃO. | 25 | M | 164.33 | 35.21 | 129.12 | 26.66% | 208.1404 | 1114.9246 | 1529.1192 | 4088.5848 | 5617.704
6.3.6 |  | SINAPI | 91795 | DUTO CIRCULAR EM PVC BRANCO - ∅100 MM - PARA EXAUSTÃO - INCLUÍDO CONEXÕES, FUROS E SUPORTES - CONFORME PROJETO - FORNECIMENTO E INSTALAÇÃO. | 3 | M | 79.75 | 28.24 | 51.51 | 26.66% | 101.0113 | 107.3064 | 147.1707 | 195.7277 | 342.8984
6.3.7 |  | SBC | 70473 | DUTO FLEXÍVEL ALUMINIZADO TIPO ALUDEC, ∅100 MM MULTIVAC, CONFORME PROJETO - FORNECIMENTO E INSTALAÇÃO. | 2.5 | M | 24.44 | 12.45 | 11.99 | 26.66% | 30.9557 | 39.4229 | 54.0685 | 37.9663 | 92.0349
6.3.8 |  | SBC | 70665 | DUTO FLEXÍVEL ALUMINIZADO ISOLADO - TIPO ISODEC, ∅150 MM MULTIVAC, CONFORME PROJETO - FORNECIMENTO E INSTALAÇÃO. | 2 | M | 37.25 | 9.17 | 28.08 | 26.66% | 47.1808 | 23.2294 | 31.8592 | 71.1323 | 102.9914
6.3.9 |  | SBC | 70667 | DUTO FLEXÍVEL ALUMINIZADO ISOLADO - TIPO ISODEC, ∅200 MM MULTIVAC, CONFORME PROJETO - FORNECIMENTO E INSTALAÇÃO. | 11.5 | M | 50.03 | 9.17 | 40.86 | 26.66% | 63.368 | 133.5693 | 183.1903 | 595.1627 | 778.353
6.4 | MATERIAIS DE DIFUSÃO | [13 empty] | 35450.7074
6.4.1 |  | COMPOSIÇÃO | CP130 | GRELHA DE INSUFLAMENTO, DUPLA DEFLEXÃO, COM REGISTRO, 500 X 250, VAZÃO DE 960 M3//H, COR AMARELO SESC (PANTONE 7408C) DIFUSTHERM OU SIMILAR, CONFORME PROJETO - FORNECIMENTO E INSTALAÇÃO. | 13 | UN. | 325.812 | 48.352 | 277.46 | 26.66% | 412.6735 | 796.1544 | 1091.9257 | 4568.6009 | 5660.5266
6.4.2 |  | COMPOSIÇÃO | CP131 | DIFUSOR QUADRADO DE INSUFLAMENTO, 4 VIAS, TAMANHO 4, COM REGISTRO E CAIXA PLENUM, COLARINHO ∅200 MM, VAZÃO 640 M3//H, COR AZUL (PANTONE 288C) DIFUSTHERM OU SIMILAR, CONFORME PROJETO - FORNECIMENTO E INSTALAÇÃO. | 3 | UN. | 570.892 | 48.352 | 522.54 | 26.66% | 723.0918 | 183.7279 | 251.9829 | 1985.5475 | 2237.5303
6.4.3 |  | COMPOSIÇÃO | CP132 | DIFUSOR QUADRADO DE INSUFLAMENTO, 4 VIAS, TAMANHO 4, COM REGISTRO E CAIXA PLENUM, COLARINHO ∅200 MM, VAZÃO 500 M3//H, COR BRANCO FOSCO DIFUSTHERM OU SIMILAR, CONFORME PROJETO - FORNECIMENTO E INSTALAÇÃO. | 4 | UN. | 568.792 | 48.352 | 520.44 | 26.66% | 720.4319 | 244.9706 | 335.9771 | 2636.7572 | 2972.7344
6.4.4 |  | COMPOSIÇÃO | CP133 | DIFUSOR QUADRADO DE INSUFLAMENTO, 4 VIAS, TAMANHO 3, COM REGISTRO E CAIXA PLENUM, COLARINHO ∅150 MM, VAZÃO 300 M3//H, COR BRANCO FOSCO DIFUSTHERM OU SIMILAR, CONFORME PROJETO - FORNECIMENTO E INSTALAÇÃO. | 2 | UN. | 449.962 | 48.352 | 401.61 | 26.66% | 569.9219 | 122.4853 | 167.9886 | 1017.3585 | 1185.347
6.4.5 |  | COMPOSIÇÃO | CP134 | GRELHA DE RETORNO, ALETAS FIXAS, 600 X 600, VAZÃO 2.200 M3//H, COR BRANCO FOSCO, CONFORME PROJETO - FORNECIMENTO E INSTALAÇÃO. | 5 | UN. | 350.942 | 48.352 | 302.59 | 26.66% | 444.5031 | 306.2132 | 419.9714 | 1916.3025 | 2336.2739
6.4.6 |  | COMPOSIÇÃO | CP135 | VENEZIANA PARA TOMADA DE AR EXTERNO, FILTRO G4 E DAMPER DE LÂMINAS OPOSTAS, 500 X 500, VAZÃO 5.000 M3//H DIFUSTHERM OU SIMILAR, CONFORME PROJETO - FORNECIMENTO E INSTALAÇÃO. | 1 | UN. | 643.982 | 48.352 | 595.63 | 26.66% | 815.6676 | 61.2426 | 83.9943 | 754.425 | 838.4192
6.4.7 |  | COMPOSIÇÃO | CP136 | ATENUADOR DE RUÍDO, COM CÉLULAS, 1.000 X 600 X 1.860, MODELO DS-20, VAZÃO MÁXIMA 17.000 M3//H TROX, CONFORME PROJETO - FORNECIMENTO E INSTALAÇÃO. | 1 | UN. | 7567.9304 | 160.7704 | 7407.16 | 26.66% | 9585.5406 | 203.6318 | 279.281 | 9381.9089 | 9661.1899
6.4.8 |  | COMPOSIÇÃO | CP137 | ATENUADOR DE RUÍDO, COM CÉLULAS, 900 X 500 X 1.860, MODELO DS-20, VAZÃO MÁXIMA 12.000 M3//H TROX, CONFORME PROJETO - FORNECIMENTO E INSTALAÇÃO. | 1 | UN. | 6639.5304 | 160.7704 | 6478.76 | 26.66% | 8409.6292 | 203.6318 | 279.281 | 8205.9974 | 8485.2784
6.4.9 |  | COMPOSIÇÃO | CP138 | COLARINHO METÁLICO COM REGISTRO ∅150 MULTIVAC, CONFORME PROJETO - FORNECIMENTO E INSTALAÇÃO. | 2 | UN. | 56.3552 | 19.9452 | 36.41 | 26.66% | 71.3795 | 50.5252 | 69.2953 | 92.2338 | 161.5291
6.4.10 |  | COMPOSIÇÃO | CP139 | COLARINHO METÁLICO COM REGISTRO ∅200 MULTIVAC, CONFORME PROJETO - FORNECIMENTO E INSTALAÇÃO. | 7 | UN. | 70.5052 | 19.9452 | 50.56 | 26.66% | 89.3019 | 176.8381 | 242.5335 | 448.2751 | 690.8086
6.4.11 |  | COMPOSIÇÃO | CP140 | DIFUSOR DVK 100 MULTIVAC, CONFORME PROJETO - FORNECIMENTO E INSTALAÇÃO. | 7 | UN. | 72.9452 | 19.9452 | 53 | 26.66% | 92.3924 | 176.8381 | 242.5335 | 469.9086 | 712.4421
6.4.12 |  | COMPOSIÇÃO | CP141 | GRELHA DE EXAUSTÃO PVC ∅200 MULTIVAC, CONFORME PROJETO - FORNECIMENTO E INSTALAÇÃO. | 2 | UN. | 182.822 | 48.352 | 134.47 | 26.66% | 231.5623 | 122.4853 | 167.9886 | 340.6394 | 508.628
7. | PREVENÇÃO E COMBATE À INCÊNDIO | [13 empty] | 2407.1329
7.1 |  | SINAPI | 101908 | EXTINTOR DE INCÊNDIO PORTÁTIL COM CARGA DE PQS DE 4 KG, 2-A:20-B:C, FORNECIMENTO E INSTALAÇÃO, CONFORME PROJETO. | 2 | UN. | 196.36 | 21.03 | 175.33 | 26.66% | 248.7096 | 53.2732 | 73.0642 | 444.146 | 517.2101
7.2 |  | SINAPI | 101907 | EXTINTOR DE INCÊNDIO PORTÁTIL COM CARGA DE CO2 DE 6 KG, CLASSE BC - FORNECIMENTO E INSTALAÇÃO. AF_10/2020_PE | 1 | UN. | 622.83 | 21.03 | 601.8 | 26.66% | 788.8765 | 26.6366 | 36.5321 | 762.2399 | 798.772
7.3 |  | SETOP | ED-50206 | PLACAS DE SINALIZAÇÃO FOTOLUMINESCENTES, FORNECIMENTO E INSTALAÇÃO, CONFORME PROJETO | 24 | UN. | 14.89 | 5.93 | 8.96 | 26.66% | 18.8597 | 180.2625 | 247.23 | 272.3697 | 519.5997
7.4 |  | SINAPI | 97599 | LUMINÁRIA DE EMERGÊNCIA, COM 30 LÂMPADAS LED (3 LUX), FORNECIMENTO E INSTALAÇÃO. | 11 | UN. | 25.87 | 6.28 | 19.59 | 26.66% | 32.7669 | 87.4967 | 120.0018 | 272.9396 | 392.9414
7.5 |  | SINAPI | 97599 | LUMINÁRIA DE EMERGÊNCIA, COM 30 LÂMPADAS LED (5 LUX), FORNECIMENTO E INSTALAÇÃO. | 5 | UN. | 25.87 | 6.28 | 19.59 | 26.66% | 32.7669 | 39.7712 | 54.5463 | 124.0635 | 178.6097
8. | ESTRUTURAS METÁLICAS | [13 empty] | 180188.5271
8.1 | MEZANINO | [13 empty] | 87255.8018
8.1.1 |  | SINAPI | 100764 | VIGA METÁLICA EM PERFIL LAMINADO OU SOLDADO EM AÇO ESTRUTURAL, COM CONEXÕES SOLDADAS, INCLUSOS MÃO DE OBRA, TRANSPORTE E IÇAMENTO UTILIZANDO GUINDASTE - FORNECIMENTO E INSTALAÇÃO. | 2442.4 | KG | 15.82 | 1.29 | 14.53 | 26.66% | 20.0376 | 3990.6716 | 5473.206 | 44949.192 | 50422.398
8.1.2 |  | SINAPI | 100766 | PILAR METÁLICO PERFIL LAMINADO OU SOLDADO EM AÇO ESTRUTURAL, COM CONEXÕES, SOLDADAS, INCLUSOS MÃO DE OBRA, TRANSPORTE E IÇAMENTO UTILIZANDO GUINDASTE - FORNECIMENTO E INSTALAÇÃO. | 611 | KG | 15.29 | 1.04 | 14.25 | 26.66% | 19.3663 | 804.8483 | 1103.8494 | 11027.9695 | 12131.819
8.1.3 |  | SEINFRA | C3506 | GUARDA CORPO METÁLICO PARA PASSARELA, CONFORME PROJETO. FORNECIMENTO E INSTALAÇÃO | 14.22 | M | 321.51 | 60.24 | 261.27 | 26.66% | 407.2246 | 1084.9858 | 1488.058 | 4705.7476 | 6193.8055
8.1.4 |  | COMPOSIÇÃO | CP178 | CHAPA DE BASE EM AÇO ASTM 36. FORNECIMENTO E INSTALAÇÃO | 486 | KG | 25.9002 | 11.214 | 14.6862 | 26.66% | 32.8052 | 6902.9751 | 9467.4303 | 9040.3489 | 18507.7792
8.2 | ESCADA | [13 empty] | 13516.8386
8.2.1 |  | COMPOSIÇÃO | CP142 | ESCADA FIXA TIPO MARINHEIRO, ESTRUTURA DE SUSTENTAÇÃO EM PERFIL CHATO DE AÇO 75x8x3mm (3"x5/16") REVESTIDO COM PINTURA ESMALTE, COR CINZA-CHUMBO, DEGRAU COM CAMADA ANTI-DERRAPANTE EM BARRA REDONDA DE AÇO 19mm DE DIÂMETRO OU 3/4" (7 DEGRAUS/ ESPAÇAMENTO 33cm), COM ARO DE PROTEÇÃO/ GUARDA-CORPO COM 0,75m DE DIÂMETRO, CONFECCIONADO EM PERFIL DE AÇO REDONDO DE 7/8", CONFORME PROJETO. FORNECIMENTO E INSTALAÇÃO | 1 | UN. | 9000 | 4500 | 4500 | 26.66% | 11399.4 | 5699.7 | 7817.1385 | 5699.7 | 13516.8386
8.3 | PISOS | [13 empty] | 15619.5947
8.3.1 |  | ORSE | 5052 | PISO DO MEZANINO EM PAINEL WALL 120x250cm - COMPOSTO DE MADEIRA MINERALIZADA E DUAS CAPAS DE FIBROCIMENTO À BASE DE CIMENTO E FIBRAS DE PVC, REF: BRASILIT-ETERNIT MASTERBOARD SEM PINTURA 40mm x 1,20m x 2,50m OU EQUIVALENTE TÉCNICO, CONFORME PROJETO. FORNECIMENTO E INSTALAÇÃO | 41.92 | M2 | 292.42 | 4.73 | 287.69 | 26.66% | 370.3792 | 251.1435 | 344.4433 | 15275.1514 | 15619.5947
8.4 | TUBOS METÁLICOS | [13 empty] | 63796.2921
8.4.1 |  | SINAPI | 100766 | ESTRUTURA METÁLICA EM PERFIL LAMINADO OU SOLDADO EM AÇO ESTRUTURAL, COM CONEXÕES SOLDADAS, INCLUSOS MÃO DE OBRA, TRANSPORTE E IÇAMENTO UTILIZANDO GUINDASTE (PARA SUPORTE DE PAREDES EM DRYWALL) - FORNECIMENTO E INSTALAÇÃO. | 3213 | KG | 15.29 | 1.04 | 14.25 | 26.66% | 19.3663 | 4232.3692 | 5804.6944 | 57991.5977 | 63796.2921
9. | COMUNICAÇÃO VISUAL | [13 empty] | 38098.2784
9.1 |  | COMPOSIÇÃO | CP143 | LETRAS CAIXA "FECOMÉRCIO SESC" - CHAPA DE AÇO GALVANIZADO 0,80 MM EM FORMATO "CAIXA" 100 MM, FRONTAL: ACRÍLICO LEITOSO 3 MM, ADESIVO TRANSLÚCIDO PANTONE 288 E PRATA CONTINENTAL - ILUMINAÇÃO: LED BRANCO FRIO, FONTE TRANSFORMADORA ESTABILIZADA 12 VOLTS - 3,5 A BIVOLTAGEM, SENDO NECESSÁRIAS 02 FONTES PARA CADA LETREIRO E FOTOCÉLULAS. - PINTURA EXTERNA: TINTA EPÓXI LÍQUIDA PANTONE 288 C E/OU PRATA CONTINENTAL - FIXAÇÃO: LETRAS FIXADAS INDIVIDUALMENTE COM FITA DUPLA FACE DE ALTA FIXAÇÃO NOS VIDROS (PREVER ADESIVO DE RECORTE ELETRÔNICO JATEADO COM FORMATO DAS LETRAS A SER COLADO NO VIDRO NA PARTE DE RÁS DAS LETRAS), CONFORME PROJETO. (CÓD. 1) FORNECIMENTO E INSTALAÇÃO | 1 | UN. | 8900 | 2670 | 6230 | 26.66% | 11272.74 | 3381.822 | 4638.1689 | 7890.918 | 12529.0869
9.2 |  | COMPOSIÇÃO | CP144 | LETRAS CAIXA "ACADEMIA SESC ¦ PILATES" - CHAPA DE AÇO GALVANIZADO 0,80 MM EM FORMATO "CAIXA" 100 MM - FRONTAL: ACRÍLICO LEITOSO 3 MM, ADESIVO TRANSLÚCIDO PANTONE 288 E PRATA CONTINENTAL - ILUMINAÇÃO: LED BRANCO FRIO, FONTE TRANSFORMADORA ESTABILIZADA 12 VOLTS - 3,5 A BIVOLTAGEM, SENDO NECESSÁRIAS 02 FONTES PARA CADA LETREIRO E FOTOCÉLULAS - PINTURA EXTERNA: TINTA EPÓXI LÍQUIDA PRATA CONTINENTAL - FIXAÇÃO: LETRAS FIXADAS INDIVIDUALMENTE COM FITA DUPLA FACE DE ALTA FIXAÇÃO NOS VIDROS (PREVER ADESIVO DE RECORTE ELETRÔNICO JATEADO COM FORMATO DAS LETRAS A SER COLADO NO VIDRO NA PARTE DE TRÁS DAS LETRAS), CONFORME PROJETO. (CÓD. 2) FORNECIMENTO E INSTALAÇÃO | 1 | UN. | 3800 | 1140 | 2660 | 26.66% | 4813.08 | 1443.924 | 1980.3418 | 3369.156 | 5349.4978
9.3 |  | COMPOSIÇÃO | CP145 | LETRAS CAIXA "FECOMÉRCIO ¦ SESC ¦ SENAC" - CHAPA DE AÇO GALVANIZADO 0,80 MM EM FORMATO "CAIXA" 100 MM - FRONTAL: ACRÍLICO LEITOSO 3 MM, ADESIVO TRANSLÚCIDO PANTONE 288 E PRATA CONTINENTAL - ILUMINAÇÃO: LED BRANCO FRIO, FONTE TRANSFORMADORA ESTABILIZADA 12 VOLTS - 3,5 A BIVOLTAGEM, SENDO NECESSÁRIAS 02 FONTES PARA CADA LETREIRO E FOTOCÉLULAS - PINTURA EXTERNA: TINTA EPÓXI LÍQUIDA PANTONE 288 C E/OU PRATA CONTINENTAL - FIXAÇÃO: LETRAS FIXADAS INDIVIDUALMENTE COM FITA DUPLA FACE DE ALTA FIXAÇÃO NOS VIDROS (PREVER ADESIVO DE RECORTE ELETRÔNICO JATEADO COM FORMATO DAS LETRAS A SER COLADO NO VIDRO NA PARTE DE TRÁS DAS LETRAS), CONFORME PROJETO. (CÓD. 3) FORNECIMENTO E INSTALAÇÃO. | 1 | UN. | 7200 | 2160 | 5040 | 26.66% | 9119.52 | 2735.856 | 3752.2265 | 6383.664 | 10135.8905
9.4 |  | COMPOSIÇÃO | CP146 | TOTEM MURAL / FOLHETEIRO - ESTRUTURA METÁLICA TUBULAR COM PINTURA PRATA CONTINENTAL - PROTEÇÃO ANTIFERRUGEM - ADESIVO DE RECORTE ELETRÔNICO (LOGOMARCA DO SESC) -CHAPA DE ACRÍLICO BRANCO JATEADO 2MM FIXADA NA HASTE COM ESPAÇAMENTO 1CM NAS LATERAIS (3 FIXADORES TIPO GARRA/SUPORTE 'U' DE CADA LADO) -08 BOLSOS EM ACRÍLICO CRISTAL COM PROFUNDIDADE DE 1,5CM COLADOS NA CHAPA DE ACRÍLICO BRANCO JATEADO. -ESTRUTURA COMPLEMENTAR DE AÇO GALVANIZADO PARA TRAVAMENTO DO QUADRO -CHAPA DE FERRO 25MM, COM BASE PARA CONTRAPESO DO TOTEM, CONFORME PROJETO. (CÓD. 41) FORNECIMENTO E INSTALAÇÃO. | 1 | UN. | 3600 | 1080 | 2520 | 26.66% | 4559.76 | 1367.928 | 1876.1133 | 3191.832 | 5067.9453
9.5 |  | COMPOSIÇÃO | CP147 | PLACA INDICATIVA AMBIENTE - CHAPA DE ALUMÍNIO 1,2MM - PINTURA AUTOMOTIVA PRATA CONTINENTAL - ADESIVO EM RECORTE ELETRÔNICO AZUL (PANTONE 288C) - FIXADA COM FITA DUPLA FACE DE ALTA FIXAÇÃO, CONFORME PROJETO. (CÓD. 26) FORNECIMENTO E INSTALAÇÃO. | 5 | UN. | 120 | 36 | 84 | 26.66% | 151.992 | 227.988 | 312.6855 | 531.972 | 844.6575
9.6 |  | COMPOSIÇÃO | CP148 | QUADRO BOLSO ACRÍLICO - ACRÍLICO CRISTAL COM BOLSO COLADO, 0,5CM DE CADA LADO (ESPAÇO PARA 10 FOLHAS A4) - FIXADO COM FITA DUPLA FACE DE ALTA FIXAÇÃO - ACRÍLICO COM FACA ESPECIAL, CONFORME PROJETO. (CÓD 30) FORNECIMENTO E INSTALAÇÃO. | 1 | UN. | 98 | 29.4 | 68.6 | 26.66% | 124.1268 | 37.238 | 51.072 | 86.8888 | 137.9607
9.7 |  | COMPOSIÇÃO | CP149 | PLACA INDICATIVA SANITÁRIOS / NÃO FUME - CHAPA DE ALUMÍNIO 1,2MM - PINTURA AUTOMOTIVA PRATA CONTINENTAL - ADESIVO EM RECORTE ELETRÔNICO AZUL (PANTONE 288C) - FIXADA COM FITA DUPLA FACE DE ALTA FIXAÇÃO, CONFORME PROJETO. (CÓD. 32) FORNECIMENTO E INSTALAÇÃO. | 7 | UN. | 95 | 28.5 | 66.5 | 26.66% | 120.327 | 252.6867 | 346.5598 | 589.6023 | 936.1621
9.8 |  | COMPOSIÇÃO | CP150 | QUADRO EXPOSITOR DOCUMENTOS - CHAPA DE AÇO INOX 3MM COM ESTRUTURA EM METALON - BOLSO ACRÍLICO CRISTAL COM FACA ESPECIAL - BOLSOS COLADOS (ESPAÇAR PARA 10 FOLHAS A4) COM PROFUNDIDADE DE 1,5CM - ADESIVO EM RECORTE ELETRÔNICO DA LOGO - FIXAÇÃO ESPAÇADORES CROMADOS 1" - ACABAMENTO COM BOTÃO CROMADO, CONFORME PROJETO. (CÓD 24) FORNECIMENTO E INSTALAÇÃO. | 1 | UN. | 2200 | 660 | 1540 | 26.66% | 2786.52 | 835.956 | 1146.5137 | 1950.564 | 3097.0777
10. | MOBILIÁRIO | [13 empty] | 67783.4491
10.1 |  | COMPOSIÇÃO | CP151 | 496 - BALCÃO DA RECEPÇÃO, CONFORME PROJETO. FORNECIMENTO E INSTALAÇÃO | 1 | UN. | 8000 | 3000 | 5000 | 26.66% | 10132.8 | 3799.8 | 5211.4257 | 6333 | 11544.4257
10.2 |  | COMPOSIÇÃO | CP152 | 497 - ARMÁRIO GUARDA-VOLUME PARA ACADEMIA 6 COLUNAS E 5 LINHAS, CONFORME PROJETO. FORNECIMENTO E INSTALAÇÃO | 2 | UN. | 14000 | 5500 | 8500 | 26.66% | 17732.4 | 13932.6 | 19108.5609 | 21532.2 | 40640.7609
10.3 |  | COMPOSIÇÃO | CP153 | 502 - PÚLPITO PARA ACADEMIA, CONFORME PROJETO. FORNECIMENTO E INSTALAÇÃO | 3 | UN. | 3000 | 1000 | 2000 | 26.66% | 3799.8 | 3799.8 | 5211.4257 | 7599.6 | 12811.0257
10.4 |  | COMPOSIÇÃO | CP196 | BANCO EM CONCRETO ARMADO POLIDO PARA VESTIÁRIO FEMININO COM APLICAÇÃO DE VERNIZ FOSCO À BASE D'ÁGUA, COMPLETO CONFORME PROJETO. FORNECIMENTO E INSTALAÇÃO. | 1 | UN. | 1038.2006 | 127.9936 | 910.207 | 26.66% | 1314.9849 | 162.1167 | 222.343 | 1152.8682 | 1375.2113
10.5 |  | COMPOSIÇÃO | CP197 | BANCO EM CONCRETO ARMADO POLIDO PARA VESTIÁRIO MASCULINO COM APLICAÇÃO DE VERNIZ FOSCO À BASE D'ÁGUA, COMPLETO CONFORME PROJETO. FORNECIMENTO E INSTALAÇÃO. | 1 | UN. | 1067.266 | 127.9936 | 939.2724 | 26.66% | 1351.7992 | 162.1167 | 222.343 | 1189.6825 | 1412.0255
11. | OUTROS MATERIAIS E EQUIPAMENTOS | [13 empty] | 58806.8178
11.1 |  | COMPOSIÇÃO | CP154 | ESPELHO ACADEMIA 01 - 187,50x260 (LxA) - ESPELHO CRISTAL COM ESPESSURA DE 6mm - RESISTENTE À CORROSÃO - BORDAS E CANTOS LAPIDADOS RETOS - INSTALADO SOBRE PERFIL METÁLICO, CONFORME PROJETO. FORNECIMENTO E INSTALAÇÃO | 4 | UN. | 2155.16 | 646.548 | 1508.612 | 26.66% | 2729.7257 | 3275.6708 | 4492.5825 | 7643.2318 | 12135.8143
11.2 |  | COMPOSIÇÃO | CP155 | ESPELHO ACADEMIA 02 - 180x260 (LxA) ESPELHO CRISTAL COM ESPESSURA DE 6mm - RESISTENTE À CORROSÃO - BORDAS E CANTOS LAPIDADOS RETOS - COLADO NA PAREDE, CONFORME PROJETO. FORNECIMENTO E INSTALAÇÃO. | 1 | UN. | 2098.02 | 629.406 | 1468.614 | 26.66% | 2657.3521 | 797.2056 | 1093.3675 | 1860.1465 | 2953.514
11.3 |  | COMPOSIÇÃO | CP156 | ESPELHO PILATES - 150x290 (LxA) ESPELHO CRISTAL COM ESPESSURA DE 6mm - RESISTENTE À CORROSÃO - BORDAS E CANTOS LAPIDADOS RETOS - COLADO NA PAREDE, CONFORME PROJETO. FORNECIMENTO E INSTALAÇÃO. | 3 | UN. | 2016.53 | 604.959 | 1411.571 | 26.66% | 2554.1369 | 2298.7232 | 3152.6989 | 5363.6875 | 8516.3864
11.4 |  | COMPOSIÇÃO | CP157 | ESPELHO SANITÁRIOS- 50x150 (LxA) ESPELHO CRISTAL COM ESPESSURA DE 6mm - RESISTENTE À CORROSÃO - BORDAS E CANTOS LAPIDADOS RETOS - COLADO NA PAREDE, CONFORME PROJETO. FORNECIMENTO E INSTALAÇÃO. | 5 | UN. | 445 | 133.5 | 311.5 | 26.66% | 563.637 | 845.4555 | 1159.5422 | 1972.7295 | 3132.2717
11.5 |  | COMPOSIÇÃO | CP182 | GUARDA-CORPO RECEPÇÃO -546x110cm (LxA) - EM VIDRO TEMPERADO E INCOLOR 10mm - COM COLUNAS EM AÇO INOX TUBULAR - ∅ 5cm, ACAB. ESCOVADO - PRESILHA INOX P/ VIDRO (FURO 15mm) ACAB. ESCOVADO - COM CANOPLA PARA FIXAÇÃO, TUBO SUPERIOR EM AÇO INOX DIAM. 5CM, ESCOVADO, CONFORME PROJETO. | 1 | UN. | 22780 | 6834 | 15946 | 26.66% | 28853.148 | 8655.9444 | 11871.6277 | 20197.2036 | 32068.8313
VALOR TOTAL | [11 empty] | 321062.3138 | 440336.9634 | 1282675.1977 | 1723012.1611

## 4. SUBESTAÇÃO
PLANILHA ORÇAMENTÁRIA DE OBRA CIVIL
|  | Obra: | SESC/SENAC
|  | Local: | City Center Outlet Premium
|  | Endereço: | Rua João Bertoja, 1995, Loja 1086/1087 - Itaqui de Cima, Campo Largo, Paraná
|  | Área total: | 782.83 | m²
|  | Bancos: | SINAPI PR 10/2023 ¦ SIURB SP 01/2023 ¦ SETOP MG 01/2023¦ SICRO PR 2023 ¦ ORSE 05/2023 ¦ SBC ¦ SEINFRA 027 ¦ CPOS
|  | Empresa Responsável: | BOETTCHER ARQUITETURA
|  | Orçamentista: | Arq. Edwin Boettcher Neto
|  | CAU: | A186186-7
|  | RRT: | 13085668 / 13084262 |  |  | NORMAL | REDUZIDO
|  | Data: | 2023-12-21 |  | B.D.I: | 26.66% | 18.82%
[7 empty] | Adic. MO noturno | 37.15% |  |  |  | R07
SUBESTAÇÃO | [11 empty] | TOTAL
ITEM |  | REFERÊNCIA | CÓD. | DESCRIÇÃO | QTDE. | UND | VALOR UNIT. | M.O | MAT. | BDI (%) | VALOR UNITÁRIO TOTAL | M.O | M.O com ADICIONAL NOTURNO (37,15%) | MAT. | VALOR TOTAL
1. | CABINE DE TRANSFORMAÇÃO DE ENERGIA | [13 empty] | 144848.6304
1.1 |  | SIURB | 09-15-07 | TRANSFORMADOR DE FORÇA À SECO, CLASSE 15KV, ESTRELA ATERRADA, POTENCIA 225KVA - 220/127V MARCA WEG / SIEMENS / CONTRAFO, ITAIPU OU DE SIMILAR QUALIDADE. | 1 | UN. | 36141.74 | 1055.37 | 36177.21 | 18.82% | 42943.6155 | 1253.9906 | 1719.8482 | 42985.7609 | 44705.6091
1.2 |  | COMPOSIÇÃO | CP159 | QUADRO DE DISTRIBUIÇÃO "QDG-BT" - COMPLETO - EM CAIXA METÁLICA DE SOBREPOR - DISJUNTOR GERAL 600A - COM SUBTAMPA EM CHAPA DE AÇO - COM BARRAMENTOS - INCLUSO CAIXA METÁLICA DO BEP E DPS. CONFORME PROJETO, FORNECIMENTO E INSTALAÇÃO | 1 | UN. | 12078.48 | 923.72 | 11754.52 | 26.66% | 15298.6028 | 1169.9838 | 1604.6327 | 14888.275 | 16492.9077
1.3 |  | COMPOSIÇÃO | CP160 | MUFLAS TERMINAIS USO INTERNO, CONTRÁTEIS A FRIO, 17,5kV | 3 | UN. | 487.828 | 12.538 | 475.29 | 26.66% | 617.8829 | 47.6419 | 65.3409 | 1806.0069 | 1871.3478
1.4 |  | SIURB | 09-17-18 | PÁRA-RAIOS 15 kV, 5KA, POLIMÉRICO. | 3 | UN. | 278.53 | 80.43 | 198.1 | 26.66% | 352.7861 | 305.6179 | 419.155 | 752.7404 | 1171.8953
1.5 |  | ORSE | 12848 | SUPORTE PARA PARA-RAIOS E MUFLAS, INSTALAÇÃO INTERNA | 1 | UN. | 367.87 | 96.75 | 271.12 | 26.66% | 465.9441 | 122.5435 | 168.0685 | 343.4006 | 511.4691
1.6 |  | SIURB | 90625 | CHAVE SECCIONADORA, 400A, 15kV, ABERTURA SEM CARGA, COM BASE PARA FUSÍVEL "HH"(SCR), ATERRAMENTO NA POSIÇÃO ABERTA E INTERTRAVAMENTO TIPO KIRK. | 1 | UN. | 1099.33 | 106.99 | 992.34 | 26.66% | 1392.4114 | 135.5135 | 185.8568 | 1256.8978 | 1442.7547
1.7 |  | SIURB | 09-17-29 | PLACA DE ADVERTENCIA "ESTA CHAVE NÃO DEVE SER MANOBRADA SOB CARGA" EM PS. | 1 | UN. | 69.08 | 10.94 | 58.14 | 26.66% | 87.4967 | 13.8566 | 19.0043 | 73.6401 | 92.6445
1.8 |  | SIURB | 09-17-29 | PLACA DE ADVERTÊNCIA "PERIGO DE MORTE - ALTA TENSÃO" EM PS. | 1 | UN. | 69.08 | 10.94 | 58.14 | 26.66% | 87.4967 | 13.8566 | 19.0043 | 73.6401 | 92.6445
1.9 |  | SIURB | 09-17-29 | PLACA DE ADVERTÊNCIA "EM CASO DE INCÊNDIO, NÃO UTILIZAR ÁGUA" EM PS. | 1 | UN. | 69.08 | 10.94 | 58.14 | 26.66% | 87.4967 | 13.8566 | 19.0043 | 73.6401 | 92.6445
1.10 |  | COMPOSIÇÃO | CP162 | VENEZIANA DE VENTILAÇÃO METÁLICA DE 100x50cm | 1 | UN. | 2105.65 | 62.69 | 2042.96 | 26.66% | 2667.0163 | 79.4032 | 108.9014 | 2587.6131 | 2696.5146
1.11 |  | COMPOSIÇÃO | CP163 | TELA DE PROTEÇÃO PARA SEPARAÇÃO DO MÓDULO DE TRANSFORMAÇÃO, DE 245x250cm (LxA) COM PORTA METÁLICA, DUPLA, DE DIMENSÕES 140x200cm, COM VENEZIANA E FECHADURA. | 1 | UN. | 1501.8176 | 224.3764 | 1277.4413 | 26.66% | 1902.2022 | 284.1951 | 389.7736 | 1618.0071 | 2007.7807
1.12 |  | COMPOSIÇÃO | CP31 | PERFILADO LISO - EM CHAPA GALVANIZADA, INCLUINDO JUNÇÕES, CURVAS, SUPORTES COM GANCHOS E FIXAÇÃO - PENDURAIS EM BARRA ROSCADA Ø1/4", A CADA 1,5 METROS, SUSTENTADOS POR SUPORTE TIPO ZZ PRESOS A CHUMBADORES CBA - FORNECIMENTO E INSTALAÇÃO. | 15 | M | 113.1585 | 29.2219 | 83.9366 | 26.66% | 143.3266 | 555.1877 | 761.4399 | 1594.7112 | 2356.1511
1.13 |  | SETOP | ED-49326 | ELETRODUTO DE AÇO GALVANIZADO PESADO, (3/4") INCLUSIVE CONEXÕES, SUPORTES E FIXAÇÃO DN 20 | 2.5 | M | 41.27 | 15.04 | 26.23 | 26.66% | 52.2726 | 47.6242 | 65.3165 | 83.0573 | 148.3738
1.14 |  | SETOP | ED-19510 | ELETROCALHA LISA (100X50)MM EM CHAPA DE AÇO GALVANIZADO #18, COM TRATAMENTO PRÉ-ZINCADO, INCLUSIVE TAMPA DE ENCAIXE, FIXAÇÃO SUPERIOR, CONEXÕES E ACESSÓRIOS - ALIMENTADOR RAMAL MT - COM SUPORTES E ACESSÓRIOS - FORNECIMENTO E INSTALAÇÃO | 5 | M | 104.42 | 39.72 | 64.7 | 26.66% | 132.2584 | 251.5468 | 344.9964 | 409.7451 | 754.7415
1.15 |  | SETOP | ED-19514 | ELETROCALHA LISA SEM TAMPA - 200x50 - CH22 - COM SUPORTES ESPAÇADO A CADA 1,5 M, EM PERFILADO DE SEÇÃO 38X76 MM - FORNECIMENTO E INSTALAÇÃO | 62 | M | 67.97 | 6.17 | 61.8 | 26.66% | 86.0908 | 484.5252 | 664.5263 | 4853.1046 | 5517.6308
1.16 |  | SIURB | 91024 | BLOCO AUTÔNOMO EM LED PARA ILUMINAÇÃO DE EMERGÊNCIA, AUTONOMIA SUPERIOR A CINCO HORAS. | 1 | UN. | 728.44 | 80.24 | 648.2 | 26.66% | 922.6421 | 101.632 | 139.3883 | 821.0101 | 960.3984
1.17 |  | SINAPI | 97585 | LUMINÁRIA TIPO CALHA DE SOBREPOR - COM DUAS LÂMPADAS LED DE 20W/127V. FORNECIMENTO E INSTALAÇÃO. | 2 | UN. | 111.78 | 13.69 | 98.09 | 26.66% | 141.5805 | 34.6795 | 47.5629 | 248.4816 | 296.0445
1.18 |  | SIURB | 91413 | VERGALHÃO DE COBRE ELETROLÍTICO BITOLA 3/8" PARA FASES DE MT. | 14 | M | 100.23 | 21.39 | 78.84 | 26.66% | 126.9513 | 379.296 | 520.2045 | 1398.0224 | 1918.2269
1.19 |  | COMPOSIÇÃO | CP164 | FITA DE COBRE ELETROLÍTICO COM SEÇÃO 3/4 x 1/8", FIXADO POR ISOLADORES, PARA ANEL DE ATERRAMENTO. | 25 | M | 117.9132 | 18.807 | 99.1062 | 26.66% | 149.3489 | 595.5237 | 816.7607 | 3138.1978 | 3954.9585
1.20 |  | SIURB | 09-17-19 | TAPETE DE BORRACHA COM ISOLAÇÃO CLASSE 15kV, COM DIMENSÕES 100x100x2,5cm. | 4 | UN. | 529.15 | 1.12 | 528.03 | 26.66% | 670.2214 | 5.6744 | 7.7824 | 2675.2112 | 2682.9936
1.21 |  | SIURB | 09-06-93 | CABO DE COBRE NÚ BITOLA 25mm² PARA ATERRAMENTO DAS PARTERS METÁLICAS DA CABINE, PARA RAIOS POLIMÉRICOS E CARCAÇA DO TRANSFORMADOR | 20 | M | 27.4602 | 9.09 | 18.3702 | 26.66% | 34.7811 | 230.2679 | 315.8124 | 465.3539 | 781.1663
1.22 |  | COMPOSIÇÃO | CP165 | TESTES E LAUDOS NECESSÁRIOS PARA A APROVAÇÃO DA ENTRADA DE ENERGIA JUNTO A CONCESSIONÁRIA DE ENERGIA LOCAL, COM ART, REALIZADO POR ENGENHEIRO HABILITADO. | 1 | UN. | 1405.58 | 1308.96 | 96.62 | 26.66% | 1780.3076 | 1657.9287 | 2273.8493 | 122.3789 | 2396.2282
1.23 |  | COMPOSIÇÃO | CP166 | CAIXA BEP - DE 350X250X150MM, BRTO. 1"X1/4! X 20CM, PARA EMBUTIR | 1 | UN. | 288.33 | 62.69 | 225.64 | 26.66% | 365.1988 | 79.4032 | 108.9014 | 285.7956 | 394.697
1.24 |  | COMPOSIÇÃO | CP167 | QD-DPS - 320x250x170 mm - COMPLETO, CONFORME PROJETO | 1 | UN. | 862.19 | 62.69 | 799.5 | 26.66% | 1092.0499 | 79.4032 | 108.9014 | 1012.6467 | 1121.5481
1.25 |  | SINAPI | 92994 | CABO DE COBRE FLEXÍVEL ISOLADO, 120 MM², ANTI-CHAMA 0,6/1,kV, EPR 90° - ATOX "LSFH", PARA DISTRIBUIÇÃO (TRANSFORMADOR ATÉ QDF-BT) - FORNECIMENTO E INSTALAÇÃO. | 60 | M | 124.46 | 6.8 | 117.66 | 26.66% | 157.641 | 516.7728 | 708.7539 | 8941.6894 | 9650.4433
1.26 |  | COMPOSIÇÃO | CP186 | QUADRO DE MEDIÇÃO EM CAIXA METÁLICA COM 2 MULTIMEDIDORES DE GRANDEZAS ELÉTRICAS COM DISPLAY EM LED - PADRÃO MODBUS-RTU (MARCAS: SCHNEIDER, KRON, OU EQUIVALENTE TÉCNICO) | 1 | UN. | 8814.36 | 440.98 | 8373.38 | 26.66% | 11164.2684 | 558.5453 | 766.0448 | 10605.7231 | 11371.7679
1.27 |  | SIURB | 90761 | PONTO COM TOMADA SIMPLES 110/220V - EM CONDULETE 3/4" (PARA MANUTENÇÃO) | 2 | UN. | 155.72 | 106.99 | 48.73 | 26.66% | 197.235 | 271.0271 | 371.7136 | 123.4428 | 495.1565
1.28 |  | SIURB | 90735 | PONTO COM INTERRUPTOR SIMPLES - 1 TECLA, EM CONDULETE 3/4" | 1 | UN. | 180.7 | 73.71 | 106.99 | 26.66% | 228.8746 | 93.3611 | 128.0447 | 135.5135 | 263.5583
1.29 |  | SIURB | 91715 | FUSÍVEL HH 20A / 15KV | 3 | UN. | 500.08 | 26.75 | 473.33 | 26.66% | 633.4013 | 101.6446 | 139.4056 | 1798.5593 | 1937.965
1.30 |  | SIURB | 90697 | CABO DE COBRE NÚ BITOLA 95mm² PARA ATERRAMENTO | 9 | M | 107.58 | 19.25 | 88.33 | 26.66% | 136.2608 | 219.4384 | 300.9598 | 1006.909 | 1307.8688
1.31 |  | EMOP | 14.002.0046-0 | PORTA DE FERRO PARA SUBESTACAO TRANSFORMADORA,COM UMA OU DUA S FOLHAS,QUADRO E MARCO DE BARRAS E CANTONEIRAS,REVESTIDA DE CHAPA DE FERRO GALVANIZADO Nº18,COM PAINEL SUPERIOR FECHADO POR TELA DE ARAME GALVANIZADO Nº10, MALHA DE 2CM, ALTURA DE 30CM, INCLUSIVE FECHO PARA COLOCACAO DE CADEADO, EXCLUSIVE ESTE.FORNECIMENTO E COLOCACAO | 4.2 | M2 | 1255.41 | 797.93 | 457.48 | 26.66% | 1590.1023 | 4244.7642 | 5821.6941 | 2433.6655 | 8255.3596
1.32 |  | SINAPI | 103331 | ALVENARIA DE VEDAÇÃO DE BLOCOS CERÂMICOS FURADOS NA HORIZONTAL DE 11,5X19X19 CM (ESPESSURA 11,5 CM) E ARGAMASSA DE ASSENTAMENTO COM PREPARO MANUAL. AF_12/2021 | 23.49 | M² | 95.33 | 44.52 | 50.81 | 26.66% | 120.745 | 1324.5784 | 1816.6592 | 1511.7212 | 3328.3804
1.33 |  | SINAPI | 87879 | CHAPISCO APLICADO EM ALVENARIAS E ESTRUTURAS DE CONCRETO INTERNAS, COM COLHER DE PEDREIRO. ARGAMASSA TRAÇO 1:3 COM PREPARO EM BETONEIRA 400L. | 88.92 | M² | 4.96 | 2.67 | 2.29 | 26.66% | 6.2823 | 300.7116 | 412.426 | 257.9137 | 670.3397
1.34 |  | SINAPI | 87825 | EMBOÇO OU MASSA ÚNICA EM ARGAMASSA TRAÇO 1:2:8, PREPARO MECÂNICO COM BETONEIRA 400 L, APLICADA MANUALMENTE NAS PAREDES INTERNAS DA SACADA, ESPESSURA DE 25 MM, SEM USO DE TELA METÁLICA DE REFORÇO CONTRA FISSURAÇÃO. | 88.92 | M² | 82.39 | 50.15 | 32.24 | 26.66% | 104.3552 | 5648.1975 | 7746.5029 | 3631.0646 | 11377.5674
1.35 |  | SINAPI | 88489 | PINTURA LÁTEX ACRÍLICA PREMIUM, APLICAÇÃO MANUAL EM PAREDES, DUAS DEMÃOS. AF_04/2023 | 88.92 | M² | 13.4 | 5.25 | 8.15 | 26.66% | 16.9724 | 591.2869 | 810.95 | 917.9025 | 1728.8524
VALOR TOTAL | [11 empty] | 21813.4795 | 29917.1871 | 114931.4433 | 144848.6304