## Modelo Original (hidden)
Orçamento Estimativo - ESTUDIO SENAC
LOGOTIPO SENAC |  | ORÇAMENTO ESTIMATIVO |  | DEMANDA
|  | CONTRATANTE: SENAC |  | ESTUDIO SENAC
|  | CONTRATADO: SRP FILHO CONSTRUÇÕES CIVIS EIRELI - ME |  | Total | 205528.1256 |  |  | DATA BASE SINAPI: | 2020-12-01 | DATA: | 2021-05-25
|  | CONTRATO: |  | Total Com BDI | 267186.5633 |  |  | BDI NORMAL: | 30%
ORÇAMENTO PARA EXECUÇÃO DE NOVO ESTUDIO DE GRAVAÇÃO NA UNIDADE SESC PORTÃO
[8 empty] | Com BDI ( R$ ) | FONTE DO PREÇO
ITEM | CÓD. CHECKLIST | DISCRIMINAÇÃO | UNIDADE | Qtd | CUSTO UNITÁRIO ( R$ ) | TOTAL ( R$ ) | BDI | PREÇO TOTAL | DATA BASE | REFERENCIA
A |  | SERVIÇOS PRELIMINARES |  |  |  | 16530.51 |  | 21489.663
|  | Mobilização e Desmobilização | un | 2 | 5000 | 10000 | 30% | 13000 | 2020-12-01
|  | Taxas e emolumentos | un | 1 | 1500 | 1500 | 30% | 1950 | 2020-12-02
|  | Placa de obra em chapa de aço galvanizada | m² | 4 | 327.89 | 1311.56 | 30% | 1705.028 | 2020-12-03 | SINAPI/PR | 74209/001
|  | PCMSO, PPRA , PCMAT | un | 1 | 3500 | 3500 | 30% | 4550 | 2020-12-10 | SESI/PR | base cotacao
|  | Limpeza final de obra | m² | 43.79 | 5 | 218.95 | 30% | 284.635 | 2020-12-10
INCLUIR CANTEIRO DE OBRA - container com banheiro químico
Engenheiro temp integral/ administração?
Técnico ou profissional especialista em acústica - tempo integral
Retirada de entulho - caçamba
Tapume para demarcar a área de intervenção
B |  | ESTUDIO - REFORMA SEM AMPLIAÇÃO |  |  |  | 13373.3841 |  | 17385.3993
RETIRADA DE PISO ELEVADO e reinstalação (para execução do isolamento acustico)
|  | Demolição de piso cerâmico | m² | 43.79 | 20.35 | 891.1265 | 30% | 1158.4645 | 2020-12-10 | SINAPI/PR | 97633 | Recorte de placas do piso elevado (para execução de paredes acusticas até a laje)
|  | Demolição de forro existente | m² | 43.79 | 1.57 | 68.7503 | 30% | 89.3754 | 2020-12-11 | SINAPI/PR | 97640 | Incluir área da área técnica/ copa
|  | Remoção de divisórias conforme indicado em planta | m² | 43.299 | 7.24 | 313.4848 | 30% | 407.5302 | 2020-12-12 | SINAPI/PR | 97638
|  | Remoção de portas | un | 3 | 8.31 | 24.93 | 30% | 32.409 | 2020-12-14 | SINAPI/PR | 97644
|  | Revestimento vinílico BEAULIEU STONETILE cor SAND para piso, de dimensões 60 x 60 cm, aplicada em ambientes de área maior que 10 m² | m² | 43.79 | 164.75 | 7214.4025 | 30% | 9378.7233 | 2020-12-19 | SINAPI/PR | 98673 | Atualizar especificação do piso
|  | Isolamento acústico piso: Piso flutuante dos ambiente com preenchimento do espaço de instalação de 13 cm com lã de rocha de 64 kg/m³, bem como instalação de manta multimpact 10 mm em todo perímetro interno e nas partes externas junto as paredes divisórias; preenchimentoem composto de lã de rocha - substituição do suporte por sitema com amortecimento de vibração | m² | 43.79 | 111 | 4860.69 | 30% | 6318.897
Furos na laje para AC
C |  | MOBILIARIO / ELETRODOMÉSTICOS |  |  |  | 69213.3621 |  | 89977.3708 |  |  |  | Essa parte de mobiliário não entrará na obra!
|  | Poltrona modelo Ama Inove Design | un | 2 | 7257 | 14514 | 30% | 18868.2 | 2020-12-10 | Inove Design |  | RETIRAR
|  | Mesa ellan console AB com slatwall 1,80 X 1,00m cod: A3CFS1805 com acessórios | un | 1 | 9086 | 9086 | 30% | 11811.8 | 2020-12-11 | Ellan |  | RETIRAR
|  | Cadeira Preta linha Focus co espaldar alto | un | 3 | 2163 | 6489 | 30% | 8435.7 | 2020-12-13 | Funcional |  | RETIRAR
|  | Mesa ellan console AB com slatwall 2 unidades 1,20 X 1,00m acopladas cod: A3CFS1205 com acessórios | un | 2 | 12918 | 25836 | 30% | 33586.8 | 2020-12-14 | Ellan |  | RETIRAR
|  | Coifa de ilha Tramontina Dritta Isla 90 Split Inox 220V (prever duto de exaustão) | un | 1 | 8819 | 8819 | 30% | 11464.7 | 2020-12-16 | Tramontina |  | ESTA COIFA NÃO SERÁ UTILIZADA. É SOB MEDIDA. RETIRA.
|  | Torneira mesa Bica Alta DOCOL NOVITÁ Cromada | un | 1 | 916 | 916 | 30% | 1190.8 | 2020-12-17 | DOCOL |  | RETIRAR
|  | Tela CHROMA KEY verde em algodão com borda inferior infinita 3mx3m | un | 1 | 264.99 | 264.99 | 30% | 344.487 | 2020-12-18 | Amazon |  | COM SUPORTE? INCLUIR TODO DESCRITIVO E CONFERIR MODELO
|  | Tela branca em algodão com borda inferior infinita 3mx5m | un | 8.87 | 229.99 | 2040.0113 | 30% | 2652.0147 | 2020-12-19 | Amazon |  | COM SUPORTE? INCLUIR TODO DESCRITIVO E CONFERIR MODELO
|  | Bancada em granito Branco SIENA ou ITAÚNAS - 0,95 x 0,55 m - incluir rodapia | m² | 0.5225 | 419.97 | 219.4343 | 30% | 285.2646 | 2020-12-24 | SINAPI/PR | 86893 | RETIRAR
|  | Bancada em granito Branco SIENA ou ITAÚNAS - 3,50 x 0,70 m - incluir rodapia | m² | 2.45 | 419.97 | 1028.9265 | 30% | 1337.6045 | 2020-12-20 | SINAPI/PR | 86893 | RETIRAR
D |  | INSTALAÇÕES ELÉTRICAS EM BAIXA TENSÃO |  |  |  | 34007.555 |  | 44209.8215
Quadro elétrico? Exemplo quadro: Quadro elétrico - Fornecimento e instalação de Quadro em painel PTTA ou TTA (NBR IEC 60439-1), IP-55, metálico na cor branca, com disjuntor geral de 32A. Incluso fornecimento e instalação de conjunto de barramentos de fases/neutro/terra, isoladores, fixadores, suportes para disjuntores, porta projeto (documento) com diagrama elétrico, anilhamento, plaquetas identificação, canaletas, conectores, cabeamento, equipamentos de proteção e segurança. Disjuntores Siemens, Schneider, ABB, Steck ou equivalente, todos padrão "Europeu", Curva "C" (ou conforme especificado), Cap. Interrup. Corr. mínima de 4,5kA ou conforme indicado. Deverá possuir obrigatoriamente os relatórios de certificação referentes aos 7 ensaios de tipo realizados pelo fabricante e também os relatórios dos 3 ensaios de rotina realizado pelo montador, conforme prescrito em norma. O painel de baixa tensão deverá constituir um sistema construtivo padronizado pré-fabricado e unidades funcionais modulares para a instalação de dispositivos de proteção, seccionamento, medição e controle. As unidades funcionais deverão ser padronizadas de forma que cada unidade seja composta por peças pré-fabricadas e adquiridas em forma de kits.
|  | Interruptor simples (1 módulo), 10A/250V, incluindo suporte e placa | un | 1 | 24.93 | 24.93 | 30% | 32.409 | 2020-12-01 | SINAPI/PR | 91953 | modelo para tomadas e interruptores - PADRÃO NBR 14136. (REF.: PIAL BTICINO OU EQUIVALENTE)
|  | Tomada simples de embutir (1 módulo), 2P+T 20A, incluindo suporte e placa - baixa | un | 2 | 26.37 | 52.74 | 30% | 68.562 | 2020-12-02 | SINAPI/PR | 92000 | modelo disjuntores - Schneider ou equivalente
|  | Tomada simples de embutir (2 módulos), 2P+T 20A, incluindo suporte e placa - baixa | un | 4 | 53.36 | 213.44 | 30% | 277.472 | 2020-12-03 | SINAPI/PR | 92005
|  | Tomada simples de embutir (1 módulo), 2P+T 20A, incluindo suporte e placa - média | un | 4 | 48.84 | 195.36 | 30% | 253.968 | 2020-12-04 | SINAPI/PR | 92004
|  | Tomada simples de embutir (2 módulos), 2P+T 20A, incluindo suporte e placa - baixa | un | 2 | 53.36 | 106.72 | 30% | 138.736 | 2020-12-05 | SINAPI/PR | 92005
|  | Tomada simples de embutir (1 módulo), 2P+T 20A, incluindo suporte e placa - alta | un | 1 | 40.37 | 40.37 | 30% | 52.481 | 2020-12-06 | SINAPI/PR | 91993
|  | Tomada simples de embutir (2 módulos), 2P+T 20A, incluindo suporte e placa - bancada | un | 3 | 53.36 | 160.08 | 30% | 208.104 | 2020-12-07 | SINAPI/PR | 92005
|  | Tomada simples de embutir (1 módulo), 2P+T 20A, incluindo suporte e placa - teto | un | 10 | 40.37 | 403.7 | 30% | 524.81 | 2020-12-09 | SINAPI/PR | 91993
|  | Tomada telefone R11 - fornecimento e instalação - piso | un | 2 | 30.21 | 60.42 | 30% | 78.546 | 2020-12-10 | SINAPI/PR | 98308
|  | Tomada de Rede RJ45 - fornecimento e instalação - piso | un | 2 | 46.22 | 92.44 | 30% | 120.172 | 2020-12-11 | SINAPI/PR | 98307
|  | Tomada para telefone R11 - fornecimento e instalação | un | 2 | 30.21 | 60.42 | 30% | 78.546 | 2020-12-12 | SINAPI/PR | 98308
|  | Tomada de Rede RJ45 - fornecimento e instalação | un | 2 | 46.22 | 92.44 | 30% | 120.172 | 2020-12-13 | SINAPI/PR | 98307
|  | Tomadas no forro Circuitos C1, C2, C3 e C4 - 110 ou 220 v | un | 12 | 38.11 | 457.32 | 30% | 594.516 | 2020-12-12 | SINAPI/PR | 91992
|  | Fornecimento e instalação de cabo de cobre isolamento termoplástico 0,6/1 kv 2,5 mm², anti-chama | m | 480 | 4.13 | 1982.4 | 30% | 2577.12 | 2020-12-02 | SINAPI/PR | 91927
|  | Eletroduto de aço galvanizado 3/4" aparente, fornecimento e instalação | m | 160 | 8.25 | 1320 | 30% | 1716 | 2020-12-14 | SINAPI/PR | 91867
|  | Luminária quadrada de embutir com fechamento em acrílico difuso - 62,50 x 62,50 cm Painel de LED 48 w - 4.000 K | un | 3 | 447.78 | 1343.34 | 30% | 1746.342 | 2020-12-14 | BLIGHT
|  | TRILHO PARA ESTUDIO SUSPENSO 5M - RS | un | 2 | 621 | 1242 | 30% | 1614.6 | 2020-12-17 | FIVE SOLUÇÕES EM IMAGEM
|  | TRILHO PARA ESTUDIO SUSPENSO 4M - RS | un | 3 | 415 | 1245 | 30% | 1618.5 | 2020-12-18 | FIVE SOLUÇÕES EM IMAGEM
|  | BRACO PANTOGRAFICO TOP 2 (0,40~2,00 M) - RS | un | 7 | 1466 | 10262 | 30% | 13340.6 | 2020-12-19 | FIVE SOLUÇÕES EM IMAGEM
|  | KIT FIM DE CURSO PARA TRILHO (4 PECAS CADA KIT) | un | 4 | 15 | 60 | 30% | 78 | 2020-12-20 | FIVE SOLUÇÕES EM IMAGEM
|  | NEW CARRINHO PASSA CABO - RS | un | 12 | 50 | 600 | 30% | 780 | 2020-12-21 | FIVE SOLUÇÕES EM IMAGEM
|  | NEW CARRINHO SIMPLES - RS COM PINO 5/8 POL | un | 7 | 158 | 1106 | 30% | 1437.8 | 2020-12-22 | FIVE SOLUÇÕES EM IMAGEM
|  | NEW CARRINHO DUPLO - RS | un | 6 | 262 | 1572 | 30% | 2043.6 | 2020-12-23 | FIVE SOLUÇÕES EM IMAGEM
|  | NEW SUPORTE FIXO LONGO PARA TETO - RS | un | 8 | 221 | 1768 | 30% | 2298.4 | 2020-12-24 | FIVE SOLUÇÕES EM IMAGEM
|  | CABO DE SEGURANCA - RS | un | 14 | 75 | 1050 | 30% | 1365 | 2020-12-25 | FIVE SOLUÇÕES EM IMAGEM
|  | ILUMINADOR T8 LED LIGHT | un | 5 | 899 | 4495 | 30% | 5843.5 | 2020-12-26 | FIVE SOLUÇÕES EM IMAGEM
|  | ILUMINADOR LED STUDIO 80 DAYLIGHT AUTOVOLT | un | 2 | 1167 | 2334 | 30% | 3034.2 | 2020-12-27 | FIVE SOLUÇÕES EM IMAGEM
|  | REFLETOR STANDARD - G4 (Ø180MM C) PRATA | un | 2 | 155 | 310 | 30% | 403 | 2020-12-28 | FIVE SOLUÇÕES EM IMAGEM
|  | DIFUSOR DE LUZ SOFTBOX WIDE ANGLE 60 X 80 - G4 | un | 2 | 464 | 928 | 30% | 1206.4 | 2020-12-29 | FIVE SOLUÇÕES EM IMAGEM
|  | Fita LED BRILIA Multitemperatura - Luz para cime - bancada cozinha comprimento 4,50 m / LED 13W/m IP20 CAIXA COM 2M | un | 3 | 101.25 | 303.75 | 30% | 394.875 | 2020-12-18 | BRILIA
|  | Fita LED BRILIA Multitemperatura - Luz para cime - bancada cozinha comprimento 2,85 m / LED 13W/m IP20 | un | 2 | 62.8425 | 125.685 | 30% | 163.3905 | 2020-12-13 | BRILIA
E |  | FORRO |  |  |  | 16957.1925 |  | 22044.3502
|  | Forro acústico isolante com barreira acústica 2 mm 1666 kg/m³ - chapa dupla phonique - estrutura em montantes 48 mm com sistema isowall isoflex de fixação e preenchimento em lã de rocha 64 kg/m³ | m² | 51.91 | 215 | 11160.65 | 30% | 14508.845
|  | Forro acústico isolante com barreira acústica 2 mm 1666 kg/m³ - chapa dupla phonique - estrutura em montantes 48 mm com sistema isowall isoflex de fixação e preenchimento em lã de rocha 64 kg/m³ - forro aplicado nível inferior na área técnica | m² | 7.13 | 215 | 1532.95 | 30% | 1992.835
|  | Forro dry wall em chapa simples montantes 48 mm com sistema isoflex e preenchimento em lã de rocha 64 kg/m³ | m² | 13.83 | 84.75 | 1172.0925 | 30% | 1523.7203
|  | Forro acústico AMBI 16.1 espessura 6cm fixado em montantes próprios com sistema isoflex e preenchimento em lã de rocha de 64 kg/m³ | m² | 27.48 | 112.5 | 3091.5 | 30% | 4018.95 |  |  |  | Indicar cores
F |  | ISOLAMENTO ACUSTICO |  |  |  | 50658.3715 |  | 65855.8829
|  | Parede acústica 16,2 m com barreira acústica 2mm 1666 kg/m³ - chapa dupla phonique com camara de ar estrutura em montantes 48 mm com sistema isowall de fixação e preenchimento em lã de rocha 64 kg/m³ | m² | 82.32 | 245 | 20168.4 | 30% | 26218.92
|  | Revestimento acústico 11,7 cm com barreira acústica 2 mm 1666 kg/m³ dupla phonique estrutura em montantes 90 mm com sistema isowall de fixação e preenchimento em lã de rocha de 64 kg/m³ | m² | 62 | 215 | 13330 | 30% | 17329
|  | Revestimento em chapa simples de drywall RF para fechamento do vão da janela fixação na estrutura do revestimento acústico 11,70 cm | m² | 10.65 | 84.75 | 902.5875 | 30% | 1173.3637 | 2020-12-14 | SINAPI/PR | 96114
|  | Revestimento acústico AMBI 16.1 ignífuo espessura 6 cm fixado em montantes próprios e preenchidos em lã de rocha de 64 kg/m³ - cor carvalho | m² | 91.49 | 112.5 | 10292.625 | 30% | 13380.4125 |  |  |  | SUBSTITUIR POR COR BRANCO
|  | Revestimento acústico AMBI 16.1 ignífuo espessura 6 cm fixado em montantes próprios e preenchidos em lã de rocha de 64 kg/m³ - cor nova embuia | m² | 19.15 | 112.5 | 2154.375 | 30% | 2800.6875
|  | Fornecimento e instalação de portas acústicas nas salas, 80 X 210 X 35 cm, incluso ferragens e dobradiças | un | 4 | 670.05 | 2680.2 | 30% | 3484.26 | 2020-12-25 | SINAPI/PR | 90798
|  | Fornecimento e instalação de esquadrias de vidro duplo na sala de corte 2,00 X 1,30 m com peitoril de 0,80 m | m² | 2.6 | 313.94 | 816.244 | 30% | 1061.1172 | 2020-12-23 | SINAPI/PR | 100674
|  | Fornecimento e instalação de esquadrias de vidro duplo na sala de corte 1,00 X 1,00 m com peitoril de 0,80 m | m² | 1 | 313.94 | 313.94 | 30% | 408.122 | 2020-12-24 | SINAPI/PR | 100674
G |  | PINTURA |  |  |  | 4683.4904 |  | 6088.5375
|  | Aplicação de fundo selador acrílico em paredes, uma demão. AF_06/2014 | m² | 82.32 | 2.37 | 195.0984 | 30% | 253.6279 | 2020-12-03 | SINAPI/PR | 88485
|  | Aplicação de fundo selador acrílico em teto uma demão. AF_06/2015 | m² | 43.79 | 2.77 | 121.2983 | 30% | 157.6878 | 2020-12-04 | SINAPI/PR | 88484
|  | Aplicação e lixamento de massa látex em paredes, duas demãos AF_06/2014 | m² | 82.32 | 14.64 | 1205.1648 | 30% | 1566.7142 | 2020-12-05 | SINAPI/PR | 88497
|  | Aplicação e lixamento de massa látex em teto duas demãos AF_06/2015 | m² | 43.79 | 26.64 | 1166.5656 | 30% | 1516.5353 | 2020-12-06 | SINAPI/PR | 88496
|  | Aplicação manual de pintura com tinta látex acrílica em paredes, duas demãos AF_06/2014 | m² | 82.32 | 13.02 | 1071.8064 | 30% | 1393.3483 | 2020-12-07 | SINAPI/PR | 88489 | COR?
|  | Aplicação manual de pintura com tinta látex acrílica em teto duas demãos AF_06/2015 | m² | 43.79 | 14.91 | 652.9089 | 30% | 848.7816 | 2020-12-08 | SINAPI/PR | 88488 | COR?
|  | Pintura esmalte fosco para madeira, duas demãos, sobre fundo branco | m² | 10.08 | 26.85 | 270.648 | 30% | 351.8424 | 2020-12-09 | SINAPI/PR | 74065/001 | COR?
H |  | HIDRAULICA |  |  |  | 104.26 |  | 135.538
É preciso indicar a tubulação, conexões, registros…
|  | Pontos de agua fria - relocação | m | 10 | 4.01 | 40.1 | 30% | 52.13 | 2020-12-19 | SINAPI/PR | 99603
|  | Pontos de esgoto - relocação | m | 16 | 4.01 | 64.16 | 30% | 83.408 | 2020-12-19 | SINAPI/PR | 99603
DEMANDA
ESTUDIO SENAC
[9 empty] | Total | 205528.1256
[9 empty] | Total Com BDI | 267186.5633

## ORÇAMENTO NÃO DESON
Orçamento PRELIMINAR - PINTURA SENAC
ORÇAMENTO ESTIMATIVO
|  | CONTRATANTE: | SENAC- PR | [10 empty] | DATA BASE SINAPI: |  | DATA:
|  | CONTRATADO: | (CONTRATADA) | [10 empty] | BDI NORMAL:
[14 empty] | BDI DIFERENCIADO: |  | SINAPI NÃO DESONERADO
ORÇAMENTO PARA EXECUÇÃO DE MANUTENÇÃO PREDIAL
Planilha Orçamentária Sintética Com Valor do Material e da Mão de Obra
[5 empty] | CUSTO UNITÁRIO |  |  | CUSTO DO ITEM | [5 empty] | Com BDI ( R$ ) | FONTE DO PREÇO
ITEM | CÓD. SINAPI | DISCRIMINAÇÃO | UNIDADE | Qtd | MATERIAL | MÃO DE OBRA | CUSTO UNIT. | MATERIAL | MÃO DE OBRA | CUSTO TOTAL | DESCONTO CONTRATADO | CUSTO TOTAL FINAL | BDI | PREÇO TOTAL | DATA BASE | REFERENCIA
A |  | xxxxx | [5 empty] | 0 | 0 | 0 |  |  |  | 0
| xxx | xxxx |  | 0 | 0 | 0 | 0 | 0 | 0 | 0 | 0% | 0 |  | 0
| xxx | xxxx |  | 0 | 0 | 0 | 0 | 0 | 0 | 0 | 0% | 0 |  | 0
| xxx | xxxx | xx | 0 | 0 | 0 | 0 | 0 | 0 | 0 | 0% | 0 |  | 0 |  | SINAPI/PR - INSUMOS / CREA-PR
T |  | TOTAL |  |  | 0 | 0 | 0 | 0 | 0 | 0 |  | 0 |  | 0
FORA DO ESCOPO: