## GESTÃO E INFORMÁTICA
REFORMA DA UNIDADE MÓVEL "GESTÃO E INFORMÁTICA"
ITEM | DISCRIMINAÇÃO | UNID | QUANT
PISO
1 | Remoção do revestimento de piso existente | m² | 34
2 | Remoção do contrapiso em chapas de compensado naval | m² | 34
3 | Instalação do novo contrapiso em placas de compensado naval | m² | 34
4 | Instalação de revestimento/acabamento do piso vinílico em manta, espessura 2mm, marca Tarkett, linha Decode, cor light brown, com rodapé no mesmo material | m² | 34
REVESTIMENTO INTERNO
5 | Demolição e descarte do revestimento das parede de madeira (seja em MDF, Compensado ou Formica) | m² | 90
6 | Instalação de isolamento térmico em placas ou espuma rígida de poliuretano | m² | 90
7 | Instalação de revestimento/acabamento das paredes em ACM, espessura 3mm, marca Tecbond, cores cinza acetinado e grafite metálico, com acabamentos em cantos, quindas, portas e janelas | m² | 90
TETO - INTERNO E EXTERNO
8 | Aplicação de manta liquida em PU epoxal sobre o teto (externo) para eliminar possiveis infiltrações | m² | 37
9 | Remoção do revestimento interno do teto e descarte do material | m² | 34
10 | Instalação de isolamento térmico em placas ou espuma rígida de poliuretano | m² | 34
11 | Instalação de revestimento do teto em ACM, espessura 3mm, marca Tecbond, na cor branco | m² | 34
COMUNICAÇÃO VISUAL
12 | Envelopamento externo em recortes(arte enviada pelo cliente) - Carreta com chapa corrugada | m² | 90
13 | Remoção do envelopamento da unidade - dois envelopamentos antigos em chapa corrugadas | m² | 90
PINTURA
14 | Pintura da base na cor preto - metros linear | m | 12
15 | Pintura externa do baú + saia na cor branco - metálica | m² | 100
16 | Tratamento anti-oxidação na base, nos maleiros e no baú | UNID | 1
MOBILIÁRIO
17 | Remoção do mobiliário atual | CONJ | 1
18 | Fornecimento e instalação de mobiliário conforme projeto | CONJ | 1
19 | Fornecimento e instalação de cortina do tipo rolô blackout, 100% poliéster com revestimento acrílico, isento de PVC, espessura mínima 0,35mm, na cor branca, com sistema tipo Roller. Todos os acessórios e acabamentos devem ser na cor branca | UNID | 5
AR CONDICIONADO
20 | Remoção da tubulação e dos equipamentos de Ar Condicionado atual | CONJ | 3
21 | Instalação de nova tubulação | CONJ | 1
22 | Fornecimento e instalação de novas condensadoras e evaporadoras, com Unidade Condensadora Inverter, no mínimo 48.000Btus, Frio, 220V e com Unidades Evaporadoras Cassete Inverter, no minímo 48.000Btus no total, Frio, 220V | CONJ | 1
BASE RODANTE (PREVENTIVA)
23 | Cubo das Rodas: Troca das travas, retentores e lubrificação dos cubos | UNID | 4
24 | Quinta Roda: Aperto, limpeza e substituição da graxa antiga | UNID | 1
25 | Suspensão e Freios: Revisão dos sistema, e substituição das seguintes peças: - Lonas de freio bolsões e cuica | UNID | 4
26 | Recuperação, preparação e pintura das rodas atuais | UNID | 9
27 | Trocar todo sistema de lanternagem antigo e das faixas refletivas por um padrão novo de acordo com as normas de transito vigente. | CONJ | 1
SISTEMA DE PATOLAMENTO DIANTEIRO E TRASEIRO
28 | Remoção dos pés de patolamento atuais - mod Olivo | UNID | 4
29 | Fornecimento e instalação de Pé de patolamento com acionamento hidráulico | UNID | 4
TOLDO ARTICULADO
30 | Remoção do toldo atual | UNID | 1
31 | Fornecimento e instalação de toldo rolo com largura de 4,00m (sobre a porta de acesso e plataforma), auto retrátil, em lona vinílica, impermeável, cor azul Senac, com ativos anti-mofo, anti-UV e laca de proteção contra impregnação de sujeira, contendo braços para regulagem de altura e sistema de atrelamento de viagem | UNID | 1
INSTALAÇÕES ELÉTRICAS
32 | Remoção e descarte de toda estrutura eletrica e de lógica atual - fiação, luminárias, disjuntores, tomadas, interruptores, quadros e demais instalações | CONJ | 1
33 | Fornecimento e instalação Padrão de entrada de energia - Descrição: entrada de energia 220V trifásico e saída fixa em 220V trifásico, transformador isolador e seletor de tensão automático através de um sistema de contatoras, extensão de alimentação da unidade 3x25mm 25m e tomadas de alimentação. COM SISTEMA PARA ENROLAR O CABO | CONJ | 1
34 | Fornecimento e instalação de quadro de distribuição, disjuntores, fiação, tomadas, luminárias, interruptores, e demais componentes para o perfeito funcionamento do sistema | CONJ | 1
35 | Sistema de internet completo - 1 UNIDADE 19"-12U SWITCH 24 PORTAS, 3 GERENCIÁVEL ROTEADOR WIFI NOBREAK 1KVA | CONJ | 1
36 | Instalação de pontos de lógica para computador e sistema multimídia para projetor e caixas de som embutidas no teto | SERV | 1
37 | Fornecimento e instalação de novas luminárias em LED, com módulo integrado, 60x60cm, com difusor branco, 4000K a 4500K, a cada 1,50m no máximo | UNID | 7
OUTRAS INSTALAÇÕES
38 | Revisar e arrumar as estruturas das janelas, fechaduras, escadas, guarda corpo e portas | SERV | 1
39 | Retirada do sistema de porta e escada do acesso principal | CONJ | 1
40 | Confecção e instalação de porta aviônica para o acesso principal | UNID | 1
41 | Confecção e instalação de porta com plataforma para acesso de pessoas com necessidades especiais | UNID | 1
42 | Fornecimento de sistema removível de guarda corpo para a escada e que atenda as normas | CONJ | 1
43 | Revisar as borrachas de vedação das portas e janelas (trocar as borrachas conforme necessidade) | SERV | 1
44 | Fazer nova carenagem para instalação das Condensadores de Ar Condicionado no frontal da Unidade | CONJ | 1
45 | Troca das fechaduras dos maleiros que estão danificadas | SERV | 1
46 | Instalação de um motor estacionário com partida elétrica para ser um sistema reserva do acionamento hidráulico e operação das portas e travas. | SERV | 1
47 | Padronizar sistema hidráulico e sistema para o acionamento destes através de botoeira móvel e cabo de 4 metros | SERV | 1
48 | Chapas do Baú - revisar e consertar - excluir saída de emergencia existente | SERV | 1
49 | Revisar a estrutura geral da carreta | SERV | 1
50 | Prever suporte para transporte e pontos de fixação para móveis e equipamentos que não são fixos | SERV | 1
51 | Fornecimento e instalação de porta interna no acesso principal em vidro laminado 10mm com escova (veda fresta) na parte inferior | UNID | 1
52 | Fechamento de vão de portas e janelas retiradas | SERV | 1
SISTEMA HIDROSSANITÁRIO
53 | Fornecimento e instalação de novo sistema hidrossanitário, com todos os acessórios e conexões necessários para atender todos os pontos hidráulicos da unidade conforme layout | SERV | 1

## MODA E BELEZA
REFORMA DA UNIDADE MÓVEL "MODA E BELEZA"
ITEM | DISCRIMINAÇÃO | UNID | QUANT
PISO
1 | Remoção do revestimento de piso existente | m² | 34
2 | Remoção do contrapiso em chapas de compensado naval | m² | 34
3 | Instalação do novo contrapiso em placas de compensado naval | m² | 34
4 | Instalação de revestimento/acabamento do piso vinílico em manta, espessura 2mm, marca Tarkett, linha Decode, cor light brown, com rodapé no mesmo material | m² | 34
REVESTIMENTO INTERNO
5 | Demolição e descarte do revestimento das parede de madeira (seja em MDF, Compensado ou Formica) | m² | 90
6 | Instalação de isolamento térmico em placas ou espuma rígida de poliuretano | m² | 90
7 | Instalação de revestimento/acabamento das paredes em ACM, espessura 3mm, marca Tecbond, cores cinza acetinado e grafite metálico, com acabamentos em cantos, quindas, portas e janelas | m² | 90
TETO - INTERNO E EXTERNO
8 | Aplicação de manta liquida em PU epoxal sobre o teto (externo) para eliminar possiveis infiltrações | m² | 37
9 | Remoção do revestimento interno do teto e descarte do material | m² | 34
10 | Instalação de isolamento térmico em placas ou espuma rígida de poliuretano | m² | 34
11 | Instalação de revestimento do teto em ACM, espessura 3mm, marca Tecbond, na cor branco | m² | 34
COMUNICAÇÃO VISUAL
12 | Envelopamento externo em recortes(arte enviada pelo cliente) - Carreta com chapa corrugada | m² | 90
13 | Remoção do envelopamento da unidade - dois envelopamentos antigos em chapa corrugadas | m² | 90
PINTURA
14 | Pintura da base na cor preto - metros linear | m | 12
15 | Pintura externa do baú + saia na cor branco - metálica | m² | 100
16 | Tratamento anti-oxidação na base, nos maleiros e no baú | UNID | 1
MOBILIÁRIO
17 | Remoção do mobiliário atual | CONJ | 1
18 | Fornecimento e instalação de mobiliário conforme projeto | CONJ | 1
19 | Remoção das persianas instaladas | UNID | 7
20 | Fornecimento e instalação de cortina do tipo rolô blackout, 100% poliéster com revestimento acrílico, isento de PVC, espessura mínima 0,35mm, na cor branca, com sistema tipo Roller. Todos os acessórios e acabamentos devem ser na cor branca. | UNID | 5
AR CONDICIONADO
21 | Remoção da tubulação e dos equipamentos de Ar Condicionado atual | CONJ | 2
22 | Instalação de nova tubulação | CONJ | 1
23 | Fornecimento e instalação de novas condensadoras e evaporadoras, com Unidade Condensadora Inverter, no mínimo 48.000Btus, Frio, 220V e com Unidades Evaporadoras Cassete Inverter, no minímo 48.000Btus no total, Frio, 220V | CONJ | 1
BASE RODANTE (PREVENTIVA)
24 | Cubo das Rodas: Troca das travas, retentores e lubrificação dos cubos | UNID | 4
25 | Quinta Roda: Aperto, limpeza e substituição da graxa antiga | UNID | 1
26 | Suspensão e Freios: Revisão dos sistema, e substituição das seguintes peças: - Lonas de freio bolsões e cuica | UNID | 4
27 | Recuperação, preparação e pintura das rodas atuais | UNID | 9
28 | Trocar todo sistema de lanternagem antigo e das faixas refletivas por um padrão novo de acordo com as normas de transito vigente. | CONJ | 1
SISTEMA DE PATOLAMENTO DIANTEIRO E TRASEIRO
29 | Remoção dos pés de patolamento atuais - mod Jost | UNID | 4
30 | Fornecimento e instalação de Pé de patolamento com acionamento hidráulico | UNID | 4
TOLDO ARTICULADO
31 | Remoção do toldo atual | UNID | 1
32 | Fornecimento e instalação de toldo rolo com largura de 4,00m (sobre a porta de acesso e plataforma), auto retrátil, em lona vinílica, impermeável, cor azul Senac, com ativos anti-mofo, anti-UV e laca de proteção contra impregnação de sujeira, contendo braços para regulagem de altura e sistema de atrelamento de viagem | UNID | 1
INSTALAÇÕES ELÉTRICAS
33 | Remoção e descarte de toda estrutura eletrica e de lógica atual - fiação, luminárias, disjuntores, tomadas, interruptores, quadros e demais instalações | CONJ | 1
34 | Fornecimento e instalação Padrão de entrada de energia - Descrição: entrada de energia 220V trifásico e saída fixa em 220V trifásico, transformador isolador e seletor de tensão automático através de um sistema de contatoras, extensão de alimentação da unidade 3x25mm 25m e tomadas de alimentação. COM SISTEMA PARA ENROLAR O CABO | CONJ | 1
35 | Fornecimento e instalação de quadro de distribuição, disjuntores, fiação, tomadas, luminárias, interruptores, e demais componentes para o perfeito funcionamento do sistema | CONJ | 1
36 | Instalação de pontos de lógica para computador e sistema multimídia para projetor e caixas de som embutidas no teto | SERV | 1
37 | Fornecimento e instalação de novas luminárias em LED, com módulo integrado, 60x60cm, com difusor branco, 4000K a 4500K, a cada 1,50m no máximo | UNID | 7
38 | Fornecimento e instalação de novas luminárias em LED, com módulo integrado, tipo arandela para camarim, com difusor branco, 4000K a 4500K, com acionmaneto individual, uma por espelho | UNID | 9
OUTRAS INSTALAÇÕES
39 | Revisar e arrumar as estruturas das janelas, fechaduras, escadas, guarda corpo e portas | SERV | 1
40 | Retirada do sistema de porta e escada manual do acesso principal | CONJ | 1
41 | Confecção e instalação de porta aviônica para o acesso principal | UNID | 1
42 | Confecção e instalação de porta com plataforma para acesso de pessoas com necessidades especiais | UNID | 1
43 | Fornecimento de sistema removível de guarda corpo para a escada e que atenda as normas | CONJ | 1
44 | Revisar as borrachas de vedação das portas e janelas (trocar as borrachas conforme necessidade) | SERV | 1
45 | Fazer nova carenagem para instalação das Condensadores de Ar Condicionado no frontal da Unidade | CONJ | 1
46 | Troca das fechaduras dos maleiros que estão danificadas | SERV | 1
47 | Instalação de um motor estacionário com partida elétrica para ser um sistema reserva do acionamento hidráulico e operação das portas e travas. | SERV | 1
48 | Padronizar sistema hidráulico e sistema para o acionamento destes através de botoeira móvel e cabo de 4 metros | SERV | 1
49 | Chapas do Baú - revisar e consertar | SERV | 1
50 | Revisar a estrutura geral da carreta | SERV | 1
51 | Prever suporte para transporte e pontos de fixação para móveis e equipamentos que não são fixos | SERV | 1
52 | Fornecimento e instalação de porta interna no acesso principal em vidro laminado 10mm com escova (veda fresta) na parte inferior | UNID | 1
53 | Abertura e instalação de janelas, no mesmo padrão das existentes | SERV | 1
54 | Fechamento de vão de portas e janelas retiradas | SERV | 1
SISTEMA HIDROSSANITÁRIO
55 | Remoção total do sistema hidrossanitário atual | SERV | 1
56 | Fornecimento e instalação de novo sistema hidrossanitário, com todos os acessórios e conexões necessários para atender todos os pontos hidráulicos da unidade conforme layout - Material: tubulação, Caixa de água limpa (200L), caixa de água servida (200l), mangueira de abastecimento com engate rápido(25m), mangueira de descarte de água servida (15m) e bomba dágua. | SERV | 1

## TURISMO E GASTRONOMIA
REFORMA DA UNIDADE MÓVEL "TURISMO E GASTRONOMIA"
ITEM | DISCRIMINAÇÃO | UNID | QUANT
PISO
1 | Remoção do revestimento de piso existente | m² | 34
2 | Remoção do contrapiso em chapas de compensado naval | m² | 34
3 | Instalação do novo contrapiso em placas de compensado naval | m² | 34
4 | Instalação de revestimento/acabamento do piso vinílico em manta, espessura 2mm, marca Tarkett, linha IQ Optima, cor cinza, com rodapé no mesmo material | m² | 34
REVESTIMENTO INTERNO
5 | Demolição e descarte do revestimento das parede de madeira (seja em MDF, Compensado ou Formica) | m² | 90
6 | Instalação de isolamento térmico em placas ou espuma rígida de poliuretano | m² | 90
7 | Instalação de revestimento/acabamento das paredes em ACM, espessura 3mm, marca Tecbond, cores cinza acetinado, cinza metálico e grafite metálico, com acabamentos em cantos, quindas, portas e janelas | m² | 90
TETO - INTERNO E EXTERNO
8 | Aplicação de manta liquida em PU epoxal sobre o teto (externo) para eliminar possiveis infiltrações | m² | 37
9 | Remoção do revestimento interno do teto e descarte do material | m² | 34
10 | Instalação de isolamento térmico em placas ou espuma rígida de poliuretano | m² | 34
11 | Instalação de revestimento do teto em ACM, espessura 3mm, marca Tecbond, na cor branco | m² | 34
COMUNICAÇÃO VISUAL
12 | Envelopamento externo em recortes(arte enviada pelo cliente) - Carreta com chapa corrugada | m² | 90
13 | Remoção do envelopamento da unidade em chapa corrugadas | m² | 90
PINTURA
14 | Pintura da base na cor preto - metros linear | m | 12
15 | Pintura externa do baú + saia na cor branco - metálica | m² | 120
16 | Tratamento anti-oxidação na base, nos maleiros e no baú | UNID | 1
MOBILIÁRIO
17 | Remoção do mobiliário atual | CONJ | 1
18 | Fornecimento e instalação de mobiliário conforme projeto | CONJ | 1
19 | Fornecimento e instalação de cortina do tipo rolô blackout, 100% poliéster com revestimento acrílico, isento de PVC, espessura mínima 0,35mm, na cor branca, com sistema tipo Roller. Todos os acessórios e acabamentos devem ser na cor branca. | UNID | 8
AR CONDICIONADO
20 | Remoção da tubulação e dos equipamentos de Ar Condicionado atual | CONJ | 2
21 | Instalação de nova tubulação | CONJ | 1
22 | Fornecimento e instalação de novas condensadoras e evaporadoras, com Unidade Condensadora Inverter, no mínimo 48.000Btus, Frio, 220V e com Unidades Evaporadoras Cassete Inverter, no minímo 48.000Btus no total, Frio, 220V | CONJ | 1
EXAUSTÃO
23 | Revisão, readequação e modernização das coifas, dutos e sistema de exaustão existente | CONJ | 1
BASE RODANTE (PREVENTIVA)
24 | Cubo das Rodas: Troca das travas, retentores e lubrificação dos cubos | UNID | 4
25 | Quinta Roda: Aperto, limpeza e substituição da graxa antiga | UNID | 1
26 | Suspensão e Freios: Revisão dos sistema, e substituição das seguintes peças: - Lonas de freio bolsões e cuica | UNID | 4
27 | Recuperação, preparação e pintura das rodas atuais | UNID | 9
28 | Trocar todo sistema de lanternagem antigo e das faixas refletivas por um padrão novo de acordo com as normas de transito vigente | CONJ | 1
SISTEMA DE PATOLAMENTO DIANTEIRO E TRASEIRO
29 | Remoção dos pés de patolamento atuais - mod Olivo | UNID | 4
30 | Fornecimento e instalação de Pé de patolamento com acionamento hidráulico | UNID | 4
TOLDO ARTICULADO
31 | Remoção do toldo atual | UNID | 1
32 | Fornecimento e instalação de toldo rolo com largura de 4,00m (sobre a porta de acesso e plataforma), auto retrátil, em lona vinílica, impermeável, cor azul Senac, com ativos anti-mofo, anti-UV e laca de proteção contra impregnação de sujeira, contendo braços para regulagem de altura e sistema de atrelamento de viagem | UNID | 1
INSTALAÇÕES ELÉTRICAS
33 | Remoção e descarte de toda estrutura eletrica e de lógica atual - fiação, luminárias, disjuntores, tomadas, interruptores, quadros e demais instalações | CONJ | 1
34 | Fornecimento e instalação Padrão de entrada de energia - Descrição: entrada de energia 220V trifásico e saída fixa em 220V trifásico, transformador isolador e seletor de tensão automático através de um sistema de contatoras, extensão de alimentação da unidade 3x25mm 25m e tomadas de alimentação. COM SISTEMA PARA ENROLAR O CABO | CONJ | 1
35 | Fornecimento e instalação de quadro de distribuição, disjuntores, fiação, tomadas, luminárias, interruptores, e demais componentes para o perfeito funcionamento do sistema | CONJ | 1
36 | Instalação de pontos de lógica para computador e sistema multimídia para projetor e caixas de som embutidas no teto | SERV | 1
37 | Fornecimento e instalação de novas luminárias em LED, com módulo integrado, 60x60cm, com difusor branco, 4000K a 4500K, a cada 1,50m no máximo | UNID | 7
OUTRAS INSTALAÇÕES
38 | Revisar e arrumar as estruturas das janelas, fechaduras, escadas, guarda corpo e portas | SERV | 1
39 | Retirada do sistema de porta e escada do acesso principal | CONJ | 1
40 | Confecção e instalação de porta aviônica para o acesso principal | UNID | 1
41 | Confecção e instalação de porta com plataforma para acesso de pessoas com necessidades especiais | UNID | 1
42 | Fornecimento de sistema removível de guarda corpo para a escada e que atenda as normas | CONJ | 1
43 | Revisar as borrachas de vedação das portas e janelas (trocar as borrachas conforme necessidade) | SERV | 1
44 | Fazer nova carenagem para instalação das Condensadores de Ar Condicionado no frontal da Unidade | CONJ | 1
45 | Troca das fechaduras dos maleiros que estão danificadas | SERV | 1
46 | Instalação de um motor estacionário com partida elétrica para ser um sistema reserva do acionamento hidráulico e operação das portas e travas. | SERV | 1
47 | Padronizar sistema hidráulico e sistema para o acionamento destes através de botoeira móvel e cabo de 4 metros | SERV | 1
48 | Chapas do Baú - revisar e consertar | SERV | 1
49 | Revisar a estrutura geral da carreta | SERV | 1
50 | Prever suporte para transporte e pontos de fixação para móveis e equipamentos que não são fixos | SERV | 1
51 | Fornecimento e instalação de porta interna no acesso principal em vidro laminado 10mm com escova (veda fresta) na parte inferior | UNID | 1
52 | Fechamento de vão de portas e janelas retiradas | SERV | 1
SISTEMA HIDROSSANITÁRIO
53 | Remoção total do sistema hidrossanitário atual | SERV | 1
54 | Fornecimento e instalação de novo sistema hidrossanitário, com todos os acessórios e conexões necessários para atender todos os pontos hidráulicos da unidade conforme layout - Material: tubulação, Caixa de água limpa (200L), caixa de água servida (200l), mangueira de abastecimento com engate rápido(25m), mangueira de descarte de água servida (15m), torneira elétrica para aguá aquecida e bomba dágua. | SERV | 1

## PÃES E CONFEITOS
REFORMA DA UNIDADE MÓVEL "PÃES E CONFEITOS"
Nº | DISCRIMINAÇÃO | UNID | QUANT
PISO
1 | Remoção do revestimento de piso existente | m² | 51
2 | Remoção do contra piso em chapas de compensado naval | m² | 51
3 | Instalação do novo contra piso em placas de compensado naval | m² | 51
4 | Instalação de revestimento/acabamento do piso vinílico em manta, espessura 2mm, marca Tarkett, linha IQ Optima, cor cinza, com rodapé no mesmo material | m² | 51
REVESTIMENTO INTERNO
5 | Demolição e descarte do revestimento das parede de madeira (seja em MDF, Compensado ou Formica) | m² | 65
6 | Instalação de isolamento térmico em placas ou espuma rígida de poliuretano | m² | 65
7 | Instalação de revestimento/acabamento das paredes em ACM, espessura 3mm, marca Tecbond, cores cinza acetinado, cinza metálico e grafite metálico, com acabamentos em cantos, quindas, portas e janelas | m² | 65
TETO - INTERNO E EXTERNO
8 | Aplicação de manta liquida em PU epoxal sobre o teto (externo), inclusive no Slide Out, para eliminar possiveis infiltrações | m² | 58
9 | Remoção do revestimento interno do teto e descarte do material, inclusive do Slide Out | m² | 51
10 | Instalação de isolamento térmico em placas ou espuma rígida de poliuretano | m² | 51
11 | Instalação de revestimento do teto em ACM, espessura 3mm, marca Tecbond, na cor branco | m² | 51
COMUNICAÇÃO VISUAL
12 | Envelopamento externo em recortes(arte enviada pelo cliente) - Carreta com chapa lisa | m² | 90
13 | Remoção do envelopamento da unidade em chapa lisa. | m² | 90
PINTURA
14 | Pintura da base na cor preto - metros linear | m | 12
15 | Pintura externa do baú + saia na cor branco - metálica | m² | 120
16 | Tratamento anti-oxidação na base, nos maleiros e no baú | UNID | 1
MOBILIÁRIO
17 | Remoção do mobiliário atual | CONJ | 1
18 | Fornecimento e instalação de mobiliário conforme projeto | CONJ | 1
AR CONDICIONADO
19 | Remoção da tubulação e dos equipamentos de Ar Condicionado atual | CONJ | 4
20 | Instalação de nova tubulação | CONJ | 1
21 | Fornecimento e instalação de novas condensadoras e evaporadoras, com Unidade Condensadora Inverter, no mínimo 48.000Btus, Frio, 220V e com Unidades Evaporadoras Cassete Inverter, no minímo 48.000Btus no total, Frio, 220V | CONJ | 1
EXAUSTÃO
22 | Revisão, readequação e modernização das coifas, dutos e sistema de exaustão existente | CONJ | 1
BASE RODANTE (PREVENTIVA)
23 | Cubo das Rodas: Troca das travas, retentores e lubrificação dos cubos | UNID | 4
24 | Quinta Roda: Aperto, limpeza e substituição da graxa antiga | UNID | 1
25 | Suspensão e Freios: Revisão dos sistema, e substituição das seguintes peças: - Lonas de freio bolsões e cuica | UNID | 4
26 | Recuperação, preparação e pintura das rodas atuais | UNID | 9
27 | Trocar todo sistema de lanternagem antigo e das faixas refletivas por um padrão novo de acordo com as normas de transito vigente | CONJ | 1
SISTEMA DE PATOLAMENTO DIANTEIRO E TRASEIRO
28 | Remoção dos pés de patolamento atuais - mod Librelato | UNID | 4
29 | Fornecimento e instalação de Pé de patolamento com acionamento hidráulico | UNID | 4
TOLDO ARTICULADO
30 | Remoção do toldo atual | UNID | 1
31 | Fornecimento e instalação de toldo rolo com largura de 4,00m (sobre a porta de acesso e plataforma), auto retrátil, em lona vinílica, impermeável, cor azul Senac, com ativos anti-mofo, anti-UV e laca de proteção contra impregnação de sujeira, contendo braços para regulagem de altura e sistema de atrelamento de viagem | UNID | 1
INSTALAÇÕES ELÉTRICAS
32 | Remoção e descarte de toda estrutura eletrica e de lógica atual - fiação, luminárias, disjuntores, tomadas, interruptores, quadros e demais instalações | CONJ | 1
33 | Fornecimento e instalação Padrão de entrada de energia - Descrição: entrada de energia 220V trifásico e saída fixa em 220V trifásico, transformador isolador e seletor de tensão automático através de um sistema de contatoras, extensão de alimentação da unidade 3x25mm 25m e tomadas de alimentação. COM SISTEMA PARA ENROLAR O CABO | CONJ | 1
34 | Fornecimento e instalação de quadro de distribuição, disjuntores, fiação, tomadas, luminárias, interruptores, e demais componentes para o perfeito funcionamento do sistema | CONJ | 1
35 | Instalação de pontos de lógica para computador e sistema multimídia para projetor e caixas de som embutidas no teto | SERV | 1
36 | Fornecimento e instalação de novas luminárias em LED, com módulo integrado, 60x60cm, com difusor branco, 4000K a 4500K, a cada 1,50m no máximo | UNID | 11
OUTRAS INSTALAÇÕES
37 | Revisar e arrumar as estruturas das janelas, fechaduras, escadas, guarda corpo e portas | SERV | 1
38 | Substituir sistema de dobradiça e posição do pistão hidráulico da porta aviônica para evitar o empenamento da porta no manuseio de abertura e fechamento. | SERV | 1
39 | Modificar sistema de avanço do Slide Out, hoje com correia central para sistema nas duas extremidades para evitar a abertura e fechamento transversal, revisão dos trilhos e rodízios. | SERV | 1
40 | Revisão geral e modernização do sistema da porta de acesso e plataforma para pessoas com necessidades especiais | SERV | 1
41 | Substituição do sistema do guarda corpo atual da escada para um sistema removível (de maior segurança) e que atenda as normas | CONJ | 1
42 | Revisar as borrachas de vedação das portas e janelas (trocar as borrachas conforme necessidade) | SERV | 1
43 | Fazer nova carenagem para instalação das Condensadores de Ar Condicionado no frontal da Unidade | CONJ | 1
44 | Troca das fechaduras dos maleiros que estão danificadas | SERV | 1
45 | Instalação de um motor estacionário com partida elétrica para ser um sistema reserva do acionamento hidráulico e operação das portas e travas. | SERV | 1
46 | Padronizar sistema hidráulico e sistema para o acionamento destes através de botoeira móvel e cabo de 4 metros | SERV | 1
47 | Chapas do Baú - revisar e consertar | SERV | 1
48 | Revisar a estrutura geral da carreta | SERV | 1
49 | Prever suporte para transporte e pontos de fixação para móveis e equipamentos que não são fixos | SERV | 1
50 | Substituição da porta interna no acesso principal por porta em vidro laminado 10mm com escova (veda fresta) na parte inferior | UNID | 1
51 | Remover e fazer o fechamento da porta de vidro do avanço | UNID | 1
SISTEMA HIDROSSANITÁRIO
52 | Remoção total do sistema hidrossanitário atual | SERV | 1
53 | Fornecimento e instalação de novo sistema hidrossanitário, com todos os acessórios e conexões necessários para atender todos os pontos hidráulicos da unidade conforme layout - Material: tubulação, Caixa de água limpa (200L), caixa de água servida (200l), mangueira de abastecimento com engate rápido(25m), mangueira de descarte de água servida (15m), torneira elétrica para aguá aquecida e bomba dágua. | SERV | 1