## LOTE 01 - CADEIRAS
ITEM | REF. DE LAYOUT | IMAGEM DE REFERÊNCIA | DESCRIÇÃO | UNIDADES | QUANTIDADE TOTAL
01 - CADEIRAS
1 | 03A |  | CADEIRA ESTOFADA GIRATÓRIA COM BRAÇO - TECIDO Chassi do assento confeccionado em compensado de madeira multilaminada, prensada a quente, com espessura mínima de 12mm, com furação universal para montagem de porcas-garra. A capa do assento fabricada pelo processo de injeção de polipropileno. A capa possui furação para a fixação da estrutura da cadeira e dos braços. A capa do assento é na cor preta e possui acabamento texturizado. Chassi do encosto fabricado pelo processo de injeção de polipropileno, com reforço vertical e horizontal na parte traseira. O chassi possui furação para a inclusão de porcas garras que servem para a fixação do chassi na estrutura do encosto da cadeira. O chassi possui também quatro furos que servem para fixar a capa de encosto ao chassi de encosto através de encaixe. A capa do encosto fabricada pelo processo de injeção de polipropileno. A capa possui quatro torres que servem para fixar a capa de encosto no chassi de encosto através de furação apropriadas localizadas nessa peça. A capa do encosto é na cor preta e possui acabamento texturizado. Encosto com mecanismo de regulagem de inclinação através de alavanca e com regulagem de altura através de sistema de catraca, com curso mínimo de 65mm. Tubo central com coluna de regulagem de altura pneumática a gás, regulagem mínima de altura de 110mm, com mola amortecedora de impacto no estágio zero. Base giratória 5 patas, arqueada, com diâmetro externo mínimo de 610 mm, em nylon injetado sob pressão com alta resistência mecânica, com rodízios duplos de nylon. | EST. SAUDADE: Sala de cursos 1 - 01 Sala de cursos 2 - 01 | 2
Braços “T” reguláveis com corpo injetado em polipropileno de alta resistência a impacto e abrasão e apoia-braços injetados em poliuretano com alma de aço na cor preta. Acionamento da regulagem de altura através de botão de apertar, com curso mínimo de 60 mm. Fixado ao chassi do assento com parafusos. O acabamento das partes metálicas se dá pelo processo de pintura epóxi-pó na cor preta, com acabamento liso, com pré-tratamento feito por fosfatização. Espumas do assento e do encosto injetadas em poliuretano flexível, moldadas anatomicamente, auto extinguíveis. Espessura do assento com no mínimo 60mm, com densidade de no mínimo 45Kg/m³, e espessura do encosto com no mínimo 60mm, com densidade de no mínimo 50Kg/m³. As espumas são aplicadas nos chassis do assento e do encosto sem o uso de qualquer tipo de adesivo ou cola. Revestimento em tecido 100% poliéster, de alta resistência à propagação de rasgo, alta tensão de alongamento e ruptura, baixa fadiga dinâmica e baixa deformação permanente, com gramatura de no mínimo 235g/m², na cor azul. O revestimento é fixado sob os chassis do assento e do encosto com o uso de sistema de cordão (sem uso de adesivos ou cola). DIMENSÕES APROXIMADAS: Largura do assento: 45cm / Profundidade do assento: 42cm. Largura do encosto: 41cm / Altura do encosto: 35cm. Altura chão-assento: 40 a 50cm.
2 | 03B |  | CADEIRA ESTOFADA GIRATÓRIA COM BRAÇO - COURO Assento confeccionado em compensado de madeira multilaminada, prensada a quente, em formato anatômico com 15mm de espessura, estofado em espuma de poliuretano de 60mm de espessura, com densidade de 45 kg/m³. Encosto confeccionado em compensado de madeira multilaminada, prensada a quente, apoio lombar com 15º de inclinação e 15mm de espessura, estofado em espuma de poliuretano de 60mm de espessura, com densidade controlada de 50 a 55kg/m³. Poltrona revestida totalmente (encosto e assento) em couro ecológico preto, alta tensão de alongamento e ruptura, baixa fadiga dinâmica e baixa deformação permanente. Contra encosto e contra assento em polipropileno injetado na cor preta. Braços “T” reguláveis em 6 posições com corpo injetado em polipropileno de alta resistência a impacto e abrasão e apóia-braços injetados em poliuretano com alma de aço na cor preta. Acionamento da regulagem através de botão de apertar. Fixado ao assento da cadeira com parafusos M6. Base giratória 5 patas, fabricada em nylon injetado sob pressão que garante alta resistência mecânica, sob o nylon aranha em aço pintado em epóxi preto, com desengraxamento e secagem/ polimerização em estufa a 240º. Tubo central de aço com mola amortecedora, regulagem de altura pneumática a gás e encosto com regulagem de inclinação através de alavanca que permita múltiplas regulagens de altura através de sistema de catraca, permitindo regulagem em ao menos 13 posições. Rodízios duplos de nylon. DIMENSÕES APROXIMADAS: Largura do assento: 45cm / Profundidade do assento: 42cm. Largura do encosto: 41cm / Altura do encosto: 35cm. Altura chão-assento: 40 a 50cm. | BELVEDERE: Café - 01 | 1
3 | 04 |  | CADEIRA ESTOFADA GIRATÓRIA SEM BRAÇO Chassi do assento confeccionado em compensado de madeira multilaminada, prensada a quente, com espessura mínima de 12mm, com furação universal para montagem de porcas-garra. A capa do assento fabricada pelo processo de injeção de polipropileno. A capa possui furação para a fixação da estrutura da cadeira e dos braços. A capa do assento é na cor preta e possui acabamento texturizado. Chassi do encosto fabricado pelo processo de injeção de polipropileno, com reforço vertical e horizontal na parte traseira. O chassi possui furação para a inclusão de porcas garras que servem para a fixação do chassi na estrutura do encosto da cadeira. O chassi possui também quatro furos que servem para fixar a capa de encosto ao chassi de encosto através de encaixe. A capa do encosto fabricada pelo processo de injeção de polipropileno. A capa possui quatro torres que servem para fixar a capa de encosto no chassi de encosto através de furação apropriadas localizadas nessa peça. A capa do encosto é na cor preta e possui acabamento texturizado. Encosto com mecanismo de regulagem de inclinação através de alavanca e com regulagem de altura através de sistema de catraca, com curso mínimo de 65mm. Tubo central com coluna de regulagem de altura pneumática a gás, regulagem mínima de altura de 110mm, com mola amortecedora de impacto no estágio zero. | EST. SAUDADE: Sala de cursos 1 - 12 Sala de cursos 2 - 16 | 28
Base giratória 5 patas, arqueada, com diâmetro externo mínimo de 610 mm, em nylon injetado sob pressão com alta resistência mecânica, com rodízios duplos de nylon. O acabamento das partes metálicas se dá pelo processo de pintura epóxi-pó na cor preta, com acabamento liso, com pré-tratamento feito por fosfatização. Espumas do assento e do encosto injetadas em poliuretano flexível, moldadas anatomicamente, auto extinguíveis. Espessura do assento com no mínimo 60mm, com densidade de no mínimo 45Kg/m³, e espessura do encosto com no mínimo 60mm, com densidade de no mínimo 50Kg/m³. As espumas são aplicadas nos chassis do assento e do encosto sem o uso de qualquer tipo de adesivo ou cola. Revestimento em tecido 100% poliéster, de alta resistência à propagação de rasgo, alta tensão de alongamento e ruptura, baixa fadiga dinâmica e baixa deformação permanente, com gramatura de no mínimo 235g/m², na cor azul. O revestimento é fixado sob os chassis do assento e do encosto com o uso de sistema de cordão (sem uso de adesivos ou cola). DIMENSÕES APROXIMADAS: Largura do assento: 45cm / Profundidade do assento: 42cm. Largura do encosto: 41cm / Altura do encosto: 35cm. Altura chão-assento: 40 a 50cm.
4 | 10 |  | CADEIRA ESTOFADA GIRATÓRIA SEM BRAÇO BASE ALTA Cadeira alta tipo caixa, giratória, sem braços. Chassi do assento confeccionado em compensado de madeira multilaminada, prensada a quente, com espessura mínima de 12mm, com furação universal para montagem de porcas-garra. A capa do assento fabricada pelo processo de injeção de polipropileno. A capa possui furação para a fixação da estrutura da cadeira. A capa do assento é na cor preta e possui acabamento texturizado. Chassi do encosto fabricado pelo processo de injeção de polipropileno, com reforço vertical e horizontal na parte traseira. O chassi possui furação para a inclusão de porcas garras que servem para a fixação do chassi na estrutura do encosto da cadeira. O chassi possui também quatro furos que servem para fixar a capa de encosto ao chassi de encosto através de encaixe. A capa do encosto fabricada pelo processo de injeção de polipropileno. A capa possui quatro torres que servem para fixar a capa de encosto no chassi de encosto através de furação apropriadas localizadas nessa peça. A capa do encosto é na cor preta e possui acabamento texturizado. Encosto com mecanismo de regulagem de inclinação através de alavanca e com regulagem de altura através de sistema de catraca, com curso mínimo de 65mm. Tubo central com coluna de regulagem de altura pneumática a gás, regulagem mínima de altura de 110mm, com mola amortecedora de impacto no estágio zero. | EST. SAUDADE: Café - 01 | 1
Base giratória 5 patas, arqueada, com diâmetro externo mínimo de 700 mm, fabricada em nylon injetado sob pressão com alta resistência mecânica, com sapatas fixas antiderrapantes. Tubo de aço para apoio dos pés do usuário, fixado na estrutura da cadeira. O acabamento das partes metálicas se dá pelo processo de pintura epóxi-pó na cor preta, com acabamento liso, com pré-tratamento feito por fosfatização. Espumas do assento e do encosto injetadas em poliuretano flexível, moldadas anatomicamente, auto extinguíveis. Espessura do assento com no mínimo 60mm, com densidade de no mínimo 45Kg/m³, e espessura do encosto com no mínimo 60mm, com densidade de no mínimo 50Kg/m³. As espumas são aplicadas nos chassis do assento e do encosto sem o uso de qualquer tipo de adesivo ou cola. Revestimento em couro ecológico, de alta resistência à propagação de rasgo, alta tensão de alongamento e ruptura, baixa fadiga dinâmica e baixa deformação permanente, na cor azul. DIMENSÕES APROXIMADAS: Largura do assento: 45cm / Profundidade do assento: 42cm. Largura do encosto: 41cm / Altura do encosto: 35cm. Altura máxima chão-assento: 80cm.

## LOTE 02 - MOB. CORPORATIVO
ITEM | REF. DE LAYOUT | IMAGEM DE REFERÊNCIA | DESCRIÇÃO | UNIDADES | QUANTIDADE TOTAL
02 - MOBILIÁRIO CORPORATIVO
1 | 32 |  | MESA RETANGULAR DE INSTRUTOR 140cm Superfície retangular de trabalho confeccionada em MDP contínuo de 25 mm, com revestimento melamínico cor argila, em ambas as faces. Na área de trabalho, atendendo norma NR 17 do Ministério de Trabalho, possui bordas em fita em poliestireno ou PVC de superfície visível texturizada, com espessura mínima de 2,0mm na mesma cor do tampo aplicada pelo sistema Hot-Melt. Deverá possuir caixa para tomadas confeccionada em aço SAE 1010/1020, medindo, no mínimo, 7cm x 15cm, devendo ser instalada ao nível do tampo da mesa, com furações para acomodar, ao menos, 4 tomadas elétricas e 2 pontos para dados e voz. O suporte para tomadas deve ser fornecida com tomadas elétricas do tipo 2P+T, de acordo com as norma brasileiras, sendo 1 unidade na cor preta (tomada elétrica comum) e 3 unidades na cor vermelha (tomada elétrica estabilizada). Suas bordas devem ser arredondadas e o acabamento deve ser em pintura epóxi pó argila. A tampa deverá possuir sistema basculante, sendo que a altura mínima entre a superfície e a base onde estarão localizados os plugs deverá ser de 5cm, possibilitando o embutimento de plugs e o perfeito fechamento da tampa. A fiação deve ser embutida, correndo em calha metálica em formato “U” com largura mínima de 10cm, com comprimento conforme dimensão total da mesa, fixada sob o tampo com parafutos auto-atarrachantes, e com pintura do tipo epóxi pó na cor cinza, através de deposição eletrostática com polimerização em estufa de 200/220º, e tratadas por banho de desengraxamento, decapagem e fosfatização. Estrutura em formato retangular para sobreposição do tampo formada por barras em chapa de aço dobrado ou tubular SAE 1010/1020, montada sobre pés em chapa de aço dobrado ou tubular SAE 1010/1020 de 5cm x 5cm em formato quadrado, possuindo estrutura separada em chapa metálica SAE 1020, com tratamento anticorrosivo por fosfatização e acabamento em pintura epóxi, com saque removível para passagem de fiação. Todos os pés possuem sapatas de nylon niveladoras. O acabamento da estrutura metálica é feito com pintura do tipo epóxi pó na cor cinza, através de deposição eletrostática com polimerização em estufa de 200/220º, e tratadas por banho de desengraxamento, decapagem e fosfatização. Nenhuma parte metálica deverá ter acabamento plástico, deverão ser fechadas com o mesmo aço e ter o mesmo tratamento de pintura das demais partes. | EST. SAUDADE: Sala de cursos 1 - 01 Sala de cursos 2 - 01 | 2
A mesa deverá ter painel frontal inferior em MDP revestido em laminado melaminico texturizado na cor argila medindo no mínimo 1,10m x 0,30m x 0,018m fixado sob o tampo diretamente à estrutura metálica através de parafusos auto-atarrachantes. Gaveteiro fixo com duas gavetas, medindo aproximadamente 33x29x48cm, confeccionado em MDP contínuo de 18mm com revestimento em melamínico texturizado em ambas as faces na cor argila, com as bordas com fita de poliestireno ou ABS de superfície visível texturizada com espessura mínima de 0,45 mm no corpo e 1 mm na frente da gaveta aplicada pelo sistema Hot-Melt. O corpo deve ser confeccionado em MDP contínuo de 18mm de espessura revestido em laminado melamínico texturizado, bordas com acabamento em fita de poliestireno ou ABS de superfície visível texturizada com espessura mínima de 0,45 mm no corpo e 1 mm na frente da gaveta. O sistema de abertura deve ser lateral, com perfil chanfrado protetor para não agredir as unhas dos usuários. As duas gavetas devem deslizar sobre trilhos de aço e roldanas de nylon. Deve possuir fechadura com travamento único do conjunto com chave principal e reserva, ambas com corpo articulado. DIMENSÕES APROXIMADAS: Largura: 140cm Profundidade: 60cm Altura: 74cm
2 | 33 |  | MESA RETANGULAR 80cm Superfície retangular de trabalho confeccionada em MDP contínuo de 25 mm, com revestimento melamínico cor argila, em ambas as faces. Na área de trabalho, atendendo norma NR 17 do Ministério de Trabalho, possui bordas em fita em poliestireno ou PVC de superfície visível texturizada, com espessura mínima de 2,0mm na mesma cor do tampo aplicada pelo sistema Hot-Melt. Estrutura em formato retangular para sobreposição do tampo formada por barras em chapa de aço dobrado ou tubular SAE 1010/1020, montada sobre pés em chapa de aço dobrado ou tubular SAE 1010/1020 de 5cm x 5cm em formato quadrado. Todos os pés possuem sapatas de nylon niveladoras. O acabamento da estrutura metálica é feito com pintura do tipo epóxi pó na cor cinza, através de deposição eletrostática com polimerização em estufa de 200/220º, e tratadas por banho de desengraxamento, decapagem e fosfatização. Nenhuma parte metálica deverá ter acabamento plástico, deverão ser fechadas com o mesmo aço e ter o mesmo tratamento de pintura das demais partes. DIMENSÕES APROXIMADAS: Largura: 80cm Profundidade: 60cm Altura: 74cm | EST. SAUDADE: Sala de cursos 1 - 12 Sala de cursos 2 - 16 | 28

## LOTE 03 - MOB. GERAL
ITEM | REF. DE LAYOUT | IMAGEM DE REFERÊNCIA | DESCRIÇÃO | UNIDADES | QUANTIDADE TOTAL
03 - MOBILIÁRIO GERAL
1 | 95 |  | MESA BAIXA COM TAMPO EM GRANITO E PÉ EM AÇO CROMADO Base de mesa com suporte retangular, em aço inox, com 320mm de comprimento e 260mm de altura cada. Base redonda soldada no tubo central de aço inox de 2” com parede de 1,5mm de espessura e com 490mm de raio de base. Com suportes inferiores. Tampo redondo em granito polido Café imperial, espessura de 3cm, com acabamento reto. DIMENSÕES APROXIMADAS: Dimensão: 80cm (diâmetro) Espessura do tampo: 3cm Altura da mesa: 75cm | BELVEDERE: Café - 05 | 5
2 | 96 |  | MESA ALTA COM TAMPO EM GRANITO E PÉ EM AÇO CROMADO Base de mesa com suporte retangular, em aço inox, com 320mm de comprimento e 260mm de altura cada. Base redonda soldada no tubo central de aço inox de 2” com parede de 1,5mm de espessura e com 490mm de raio de base. Com suportes inferiores. Tampo redondo em granito polido Café imperial, espessura de 3cm, com acabamento reto. DIMENSÕES APROXIMADAS: Dimensão: 60cm (diâmetro) Espessura do tampo: 3cm Altura da mesa: 105cm | BELVEDERE: Café - 03 | 3
3 | 118 |  | BANQUETA PARA COPA/COZINHA Banqueta para cozinha, com estrutura am aço carbono, com espessura mínima de 1,0mm, com acabamento cromado. A junção das peças deve ser com solda contínua (inteira), para garantir uma melhor resistência ao produto. Todas as peças metálicas tratadas na superfície com desengraxante, decapante e fosfatizante. Assento estofado em espuma de alta densidade (no mínimo D20), revestida em courino (couro ecológico) na cor preto. Encosto sem estofamento. Pés com ponteira em plástico. DIMENSÕES APROXIMADAS: Largura: 40cm. Profundidade: 43cm. Altura: 84cm. Altura do assento: 60cm. | EST. SAUDADE: Cozinha - 20 | 20
4 | 128 |  | BANQUETA ALTA DE MADEIRA TORNEADA Cadeira sem braço em madeira maciça de Tauari com tingimento em PU. Pintura com dupla camada de selador e verniz especial com acabamento impregnante, ação inseticida, fungicida e filtro solar. Possui 4 pés de madeira unidos por 4 travessas de madeira em formato de arco e apoio para pés em aço carbono com pintura eletrostática epóxi pó. Assento estofado revestido em couro sintético envelhecido na cor marrom. DIMENSÕES APROXIMADAS: Largura: 45cm Profundidade: 43cm Altura: 102cm Altura do assento: 74cm | EST. SAUDADE: Café - 03 BELVEDERE: Café - 11 | 14
5 | 136 |  | MESA QUADRADA DE MADEIRA Mesa quadrada em madeira maciça de Tauari com acabamento na cor Castanho. Pintura com dupla camada de selador e verniz especial com acabamento impregnante, ação inseticida, fungicida e filtro solar. Possui 4 pés de madeira unidos a meia altura. Os pés devem possuir sapatas niveladoras. DIMENSÕES APROXIMADAS: Largura: 600mm Profundidade: 600mm Altura: 750mm | EST. SAUDADE: Café - 07 | 7
6 | 137 |  | CADEIRA DE MADEIRA TORNEADA Cadeira sem braço em madeira maciça de Tauari com tingimento em PU. Pintura com dupla camada de selador e verniz especial com acabamento impregnante, ação inseticida, fungicida e filtro solar. Possui 4 pés de madeira unidos por 4 travessas de madeira em formato de arco. Assento estofado revestido em couro sintético envelhecido na cor marrom. DIMENSÕES APROXIMADAS: Largura: 45cm Profundidade: 47cm Altura: 80cm Altura do assento: 46cm | EST. SAUDADE: Café - 16 BELVEDERE: Café - 20 | 36
7 | 142 |  | BOOTH ESTOFADO SIMPLES Estrutura em compensado naval e madeira maciça de Tauari com acabamento na cor Castanho. Pintura com dupla camada de selador e verniz especial com acabamento impregnante, ação inseticida, fungicida e filtro solar. Assento e encosto estofados revestidos em couro sintético envelhecido na cor marrom, com espuma de alta densidade. Possui pés niveladores. DIMENSÕES APROXIMADAS: Largura: 1200mm Profundidade: 580mm Altura: 900mm Altura do assento: 430mm | EST. SAUDADE: Café - 03 | 3

## LOTE 04 - BANCOS
ITEM | REF. DE LAYOUT | IMAGEM DE REFERÊNCIA | DESCRIÇÃO | UNIDADES | QUANTIDADE TOTAL
04 - BANCOS
1 | 181B |  | BANCO EM MADEIRA Banco em madeira maciça de reflorestamento com tonalidade escura, certificada 'FSC', com acabamento tingidor impermeabilizante, tipo stain fosco - Osmocolor ou similar, com ação inseticida e fungicida. Com ripamento do assento embutido na estrutura do banco. Sem encosto. Com 4 (quatro) pés executados com a mesma madeira e acabamento do assento do banco. Resistente às intempéries (para área externa). DIMENSÕES APROXIMADAS: Largura: 500 mm Altura: 430 mm Profundidade: 360 mm | BELVEDERE: Guarda-volumes - 01 | 1
2 | 186 |  | BANCO PARA VESTIÁRIO SIMPLES Banco simples para vestiário com estrutura em alumínio, com pintura epóxi na cor cinza claro, resistente à umidade, com assento em madeira maciça com tonalidade escura, com acabamento tingidor impermeabilizante, tipo stain fosco - Osmocolor ou similar, com ação inseticida e fungicida. Com ripamento do assento embutido na estrutura do banco. Sem encosto. Pés com proteção plástica . DIMENSÕES APROXIMADAS: Largura: 800 mm Profundidade: 350 mm Altura do assento: 450 mm | EST. SAUDADE: Vest. fem. - 01 Vest. mas. - 01 | 2

## LOTE 05 - ARMÁRIOS METÁLICOS
ITEM | REF. DE LAYOUT | IMAGEM DE REFERÊNCIA | DESCRIÇÃO | UNIDADES | QUANTIDADE TOTAL
05 - ARMÁRIOS METÁLICOS
1 | 206 |  | GUARDA VOLUME METÁLICO 3 PORTAS Armário multiuso vertical com três compartimentos, confeccionado em aço com tratamento anti-corrosivo, fosfatizante e pintura eletrostática microtexturizada com tinta bactericida e antimicrobiana (camada mínima de tinta de 60 micras). Duas laterais em aço com espessura de 0,9mm, um fundo e dois tampos (superior e inferior) confeccionados em aço com espessura de 0,6mm. Laterais, fundo e tampos na cor cinza. Reforço interno (esquadro) em aço 1,20mm fixado nas laterais. Base confeccionada em aço 1,2mm dobrada em ¨U¨. Deve conter um rodapé também em aço 1,20mm e quatro pés niveladores, a fim de compensar eventuais desníveis nos pisos, facilitar o deslocamento do móvel e de evitar o contato do móvel com o chão. Três portas na cor azul padrão SENAC (ref. Pantone 288C). Cada porta deverá conter duas dobradiças internas e uma fechadura universal para móveis de aço com rotação de 90 graus com duas chaves cada. As portas devem possuir, na parte frontal, perfurações que servem como ventilação dos compartimentos. 02 (quatro) bandejas intermediárias para a separação interna dos compartimentos, confeccionadas em aço 0,6mm de espessura. Portas e bandejas internas livres de arestas cortantes. DIMENSÕES APROXIMADAS: Largura: 300 mm Profundidade: 450 mm Altura: 1850 mm | BELVEDERE: Guarda-volumes - 05 | 5
2 | 208 |  | GUARDA-VOLUME METÁLICO 4 PORTAS Armário multiuso vertical com quatro compartimentos, confeccionado em aço com tratamento anti-corrosivo, fosfatizante e pintura eletrostática microtexturizada com tinta bactericida e antimicrobiana (camada mínima de tinta de 60 micras). Duas laterais em aço com espessura de 0,9mm, um fundo e dois tampos (superior e inferior) confeccionados em aço com espessura de 0,6mm. Laterais, fundo e tampos na cor cinza. Reforço interno (esquadro) em aço 1,20mm fixado nas laterais. Base confeccionada em aço 1,2mm dobrada em ¨U¨. Deve conter um rodapé também em aço 1,20mm e quatro pés niveladores, a fim de compensar eventuais desníveis nos pisos, facilitar o deslocamento do móvel e de evitar o contato do móvel com o chão. Quatro portas na cor azul padrão SENAC (ref. Pantone 288C). Cada porta deverá conter duas dobradiças internas e uma fechadura universal para móveis de aço com rotação de 90 graus com duas chaves cada. As portas devem possuir, na parte frontal, perfurações que servem como ventilação dos compartimentos. Três bandejas intermediárias para a separação interna dos compartimentos, confeccionada em aço 0,6mm de espessura. Portas e bandejas internas livres de arestas cortantes. DIMENSÕES APROXIMADAS: Largura: 300 mm Profundidade: 450 mm Altura: 1850 mm | EST. SAUDADE: Circ. vest. - 05 DML - 02 | 7
3 | 210 |  | ARMÁRIO METÁLICO PARA LIMPEZA 1 PORTA Armário confeccionado em aço com espessura de no mínimo 1,0mm, com tratamento anti-corrosivo, fosfatizante e pintura eletrostática microtexturizada com tinta bactericida e antimicrobiana (camada mínima de tinta de 60 micras). Estrutura e prateleiras internas na cor cinza claro e portas na cor azul padrão SENAC (ref. Pantone 288C). Com uma porta e duas prateleiras internas. Travessa vertical interna para sustentação das prateleiras, em aço inox. Com porta-vassouras confeccionado em aço com revestimento em vinil (altura 5,5cm; largura 27cm; profundidade 5cm). Fechadura com aplicação frontal, com acabamento em pintura eletrostática cor cinza. Chave com capa plástica dupla face, rotação de 180 graus, cilindro com corpo de 22mm de comprimento e diâmetro de 19mm, com duas abas para fixação. Fornecido com duas chaves com corpo articulado para evitar a quebra e envergadura da mesma. Quatro pés niveladores, a fim de compensar eventuais desníveis nos pisos, facilitar o deslocamento do móvel e de evitar o contato do móvel com o chão. DIMENSÕES APROXIMADAS: Largura: 500 mm Profundidade: 450 mm Altura: 1850 mm | EST. SAUDADE: DML - 02 | 2

## LOTE 06 - MOBILIÁRIO SOB MEDIDA
ITEM | REF. DE LAYOUT | DESCRIÇÃO | UNIDADES | QUANTIDADE TOTAL
06 - MOBILIÁRIO SOB MEDIDA
1 | 498A | BALCÃO DE ATENDIMENTO CONFEITARIA Estrutura em MDF 20mm de espessura, com revestimento em laminado melamínico BP com espessura de 0,8mm em ambas as faces na cor Virgínia MASISA (ou similar). Painel frontal com frisos de 2x2cm, equidistantes, conforme indicado em projeto, em MDF 20mm de espessura, com revestimento em laminado melamínico BP com espessura de 0,8mm em ambas as faces na cor Virgínia MASISA (ou similar). Porta com sistema de abertura de simples toque em MDF 20mm de espessura, com revestimento em laminado melamínico BP com espessura de 0,8mm em ambas as faces na cor Virgínia MASISA (ou similar), para acesso a fiação. Porta vai-e-vem em MDF 30mm de espessura, com revestimento em laminado melamínico BP com espessura de 0,8mm em ambas as faces cor Virgínia MASISA (ou similar). Dobradiças em inox para 60000 ciclos de aberturas. A dobradiça deverá ser reforçada para sustentar o conjunto. Bordas na mesma cor do MDF, em ABS 3mm de alta resistência e aplicadas a quente (220°C), para assegurar maior durabilidade. Parafusos de fixação bicromatizados. | EST. SAUDADE: Café - 01 | 1
Rodapé recuado em compensado naval revestido em granito Branco Dallas, proporcionando ao móvel maior proteção contra umidade. Tampo em granito polido Branco Dallas com espessura de 30mm e acabamento reto com leve bisotado arredondado nas arestas. Tampo superior com acabamento frontal com altura de 7cm e rodapia de 10cm em granito polido Branco Dallas com acabamento reto com leve bisotado arredondado nas arestas. Grelha para ventilação em alumínio, com acabamento anodizado natural. Previsão de furos para passagem de fiação e para o motor da vitrine, conforme indicado em projeto. Instalação de tomadas de embutir e de sobrepor nos locais indicados em projeto, com fiação de acordo com o existente no local. Prever todos os acessórios necessários para instalação e o perfeito funcionamento das tomadas. Verificar padrão da tomada com equipe técnica SENAC/PR. DIMENSÕES APROXIMADAS: Largura: 614cm / 310cm Profundidade: 30 a 70cm Altura: 58 a 120cm Ver detalhamento. As medidas indicadas são sujeitas a adequações. Conferir medidas no local.
2 | 498B | BALCÃO DE ATENDIMENTO Balcão com estrutura em Compensado Naval e 06 portas ripadas em MDF com acabamento melamínico cor Virgínia Masisa ou similar, para acesso às prateleiras interna e ponto elétricos e hidráulicos. Bordas em ABS 3mm de alta resistência e aplicadas a quente (220°C), para assegurar maior durabilidade. Rodapia recuado em compensado naval com acabamento em Granito polido Café Imperial. Todas as portas devem apresentar fechamento através de fechadura cremona com travamento de dois pontos. Cada fechadura deve conter 2 chaves com corpo articulado com capa plástica escamoteável dupla face, rotação de 180° e acabamento cromado. Dobradiças em inox para 60000 ciclos de aberturas. Prateleiras internas em MDF com 18mm de espessura revestido em laminado melamínico de baixa pressão com espessura de 0,8mm, em ambas as faces na cor Virgínia Masisa (ou similar). Cada prateleira deve ter resistência à flexão, suportar uma carga de 28N/mm² e possuir regulagem de altura através de pinos confeccionados em material plástico. Tampo superior em granito polido Café Imperial com saia de 60mm na face frontal e acabamento reto com leve bisotado arredondado nas arestas. | BELVEDERE: Café - 01 | 1
Fechamento posterior da bancada em compensado naval com revestimento em melamínico café, acabamento ultimate matte da Pertech ou equivalente técnico. Fitas de borda utilizadas nesta face na mesma cor do revestimento melamínico. Porta vai-e-vem, ripada, em MDF com acabamento melamínico cor Virgínia Masisa ou similar, conforme detalhamento. Dobradiça reforçada para sustentação do conjunto. Bordas em ABS 3mm de alta resistência e aplicadas a quente (220°C), para assegurar maior durabilidade. DIMENSÕES APROXIMADAS: Largura: 342cm Profundidade: 30cm Ver detalhamento. As medidas indicadas são sujeitas a adequações. Conferir medidas no local.
3 | 499A | BALCÃO CAIXA Estrutura em MDF 20mm de espessura, com revestimento em laminado melamínico BP com espessura de 0,8mm em ambas as faces na cor Virgínia MASISA (ou similar). Painel frontal com frisos de 2x2cm, equidistantes, conforme indicado em projeto, em MDF 20mm de espessura, com revestimento em laminado melamínico BP com espessura de 0,8mm em ambas as faces na cor Virgínia MASISA (ou similar). Bordas na mesma cor do MDF, em ABS 3mm de alta resistência e aplicadas a quente (220°C), para assegurar maior durabilidade. Parafusos de fixação bicromatizados. Rodapé recuado em compensado naval revestido em granito Branco Dallas, proporcionando ao móvel maior proteção contra umidade. Gaveta com estrutura (04 laterais e fundo) em MDF 20mm de espessura, com revestimento em laminado melamínico BP com espessura de 0,8mm em ambas as faces cor Virgínia MASISA (ou similar). A frente deve ser reforçada com uma segunda chapa de MDF 20mm de espessura, com revestimento em laminado melamínico BP com espessura de 0,8mm em ambas as faces cor Virgínia MASISA (ou similar). A gaveta deve apresentar fechamento através de fechadura. Sistema de chaveamento composto por chave com capa plástica escamoteável dupla face, rotação de 180° e acabamento cromado. Fornecido com 02 (duas) chaves com corpo articulado para evitar a quebra e envergadura das mesmas. Corrediças para 70000 ciclos de abertura. Puxadores embutidos de perfil encabeçado em aço niquelado fosco. A gaveta deverá ser fornecida com porta moedas e células em poliestireno de alto impacto com prendedores de notas com molas. | EST. SAUDADE: Café - 01 | 1
Tampo em granito polido Branco Dallas com espessura de 30mm e acabamento reto com leve bisotado arredondado nas arestas. Tampo superior com acabamento frontal com altura de 7cm e rodapia de 10cm em granito polido Branco Dallas com acabamento reto com leve bisotado arredondado nas arestas. Furação no tampo para permitir a passagem de fiação, com passacabos com acabamento em PVC na cor argila. Anteparo em vidro laminado 4+4mm com película na cor azul padrão SESC/SENAC, instalada entre os dois vidros. DIMENSÕES APROXIMADAS: Largura: 110cm Profundidade: 80cm Altura: 103 a 120cm Ver detalhamento. As medidas indicadas são sujeitas a adequações. Conferir medidas no local.
4 | 499B | BALCÃO CAIXA Balcão em MDF com acabamento melamínico cor Virgínia Masisa ou similar. Acabamento frontal ripado, conforme detalhamento. Bordas em ABS 3mm de alta resistência e aplicadas a quente (220°C), para assegurar maior durabilidade. Rodapia recuado em compensado naval com acabamento em Granito polido Café Imperial. Nicho aberto para instalação de gaveta para dinheiro. 01 porta em MDF com 20mm de espessura revestido em laminado melamínico de baixa pressão com espessura de 0,8mm, em ambas as faces na cor argila. A porta deve apresentar fechamento através de fechadura cremona. Cada fechadura deve conter 2 chaves com corpo articulado com capa plástica escamoteável dupla face, rotação de 180° e acabamento cromado. Porta com puxador embutido de perfil encabeçado no topo superior em aço niquelado fosco. Tampo da área de trabalho em MDF com acabamento melamínico cor Virgínia Masisa ou similar. Bordas em ABS 3mm de alta resistência e aplicadas a quente (220°C), para assegurar maior durabilidade. Tampo superior em granito polido Café Imperial com saia de 60mm na face frontal e acabamento reto com leve bisotado arredondado nas arestas. Porta vai-e-vem, ripada, em MDF com acabamento melamínico cor Virgínia Masisa ou similar, conforme detalhamento. Dobradiça reforçada para sustentação do conjunto. Bordas em ABS 3mm de alta resistência e aplicadas a quente (220°C), para assegurar maior durabilidade. DIMENSÕES APROXIMADAS: Largura: 165cm Profundidade: 78cm Ver detalhamento. As medidas indicadas são sujeitas a adequações. Conferir medidas no local. | BELVEDERE: Café - 01 | 1
5 | 586 | ARMÁRIO DML Móvel suspenso em MDF com acabamento melamínico cor argila. Estrutura central para maior estabilidade. 4 prateleiras internas com regulagem de altura. 2 portas de abrir em MDF com acabamento melamínico cor argila. Puxadores embutido de perfil encabeçado no topo superior em aço niquelado fosco. Cada porta deve apresentar fechamento através de fechadura cremona. Cada fechadura deve conter 2 chaves com corpo articulado com capa plástica escamoteável dupla face, rotação de 180° e acabamento cromado. DIMENSÕES APROXIMADAS: Largura: 100cm Altura: 140cm Profundidade: 45cm Ver detalhamento. As medidas indicadas são sujeitas a adequações. Conferir medidas no local. | BELVEDERE: DML - 01 | 1
6 | 587 | NICHO SUPERIOR Nicho em MDF com acabamento melamínico cor Virgínia Masisa ou similar. Bordas em ABS 3mm de alta resistência e aplicadas a quente (220°C), para assegurar maior durabilidade. Fechamento posterior em MDF com acabamento em espelho cristal 4mm. DIMENSÕES APROXIMADAS: Largura: 150cm Altura: 46cm Profundidade: 25cm Ver detalhamento. As medidas indicadas são sujeitas a adequações. Conferir medidas no local. | BELVEDERE: Café - 01 | 1

## LOTE 07 - MOBILIÁRIO AÇO INOX
ITEM | REF. DE LAYOUT | IMAGEM DE REFERÊNCIA | DESCRIÇÃO | UNIDADES | QUANTIDADE TOTAL
07 - MOBILIÁRIO EM AÇO INOX
1 | 591 |  | LAVATÓRIO DE HIGIENIZAÇÃO EM AÇO INOX (ACIONAMENTO POR JOELHO) Lavatório de parede totalmente construído em aço inoxidável AISI 304, liga 18.8, com acionamento por joelho. Solda TIG, acabamento escovado e processo de corte a laser. Tampo vincado, com borda medindo 40mm e espelho traseiro com 100mm de altura. Furação para torneira na lateral direita. Torneira modelo especial. Com cuba redonda de 250mm (diâmetro) x 140mm (alt), com válvula inclusa. Contemplar flexível para entrada de água e sifão para esgoto compatível com modelo de lavatório fornecido. Prever instalação de todos os itens (inclusive flexível e sifão) e teste do equipamento. DIMENSÕES APROXIMADAS: Largura: 360mm Profundidade: 360mm Altura: 270mm | EST. SAUDADE: Café - 01 Cozinha - 01 | 2
2 | 593B |  | BANCADA LATERAL COM CUBA SEM PRATELEIRA INFERIOR Mesa confeccionada em aço inoxidável AISI 304, liga 18.8. Tampo em aço inoxidável com bordas de 40mm de altura vincadas para evitar derramamento de líquidos. O tampo deverá resistir a cargas e esforços sem sofrer deformação. Espelho de acabamento: traseiro e na lateral esquerda com 100mm de altura. Deverá conter uma cuba estampada em aço inoxidável, localizada do lado esquerdo, com 500mm (larg) x 400mm (prof) x 200mm (alt). As cubas devem ser entregue completas, com válvulas compatíveis e sifões para esgoto. Deverá conter torneira de mesa com bica alta em aço inox, instalada centralizada com o eixo da cuba. A torneira de mesa deverá ser entregue completa, com flexível para conecção ao ponto de água. Perfis de reforço estrutural em aço inoxidável. Contraventamento tubular em aço inoxidável Ø 1''. Quatro pés tubulares em aço inoxidável Ø 1 1/2'' com niveladores em nylon. Será instalada máquina de lavar louça abaixo do tampo. DIMENSÕES APROXIMADAS: Largura: 2100 mm Profundidade: 700 mm Altura: 860 mm | BELVEDERE: Apoio - 01 | 1
3 | 594 |  | BANCADA LATERAL COM PRATELEIRA INFERIOR Bancada confeccionada em aço inoxidável AISI 304, liga 18.8. Solda TIG, acabamento escovado e processo de corte a laser. Tampo em chapa de aço inoxidável espessura de 1,2mm, com borda de acabamento de 40mm nos lados livres acabando com dobra de 10mm em 90 graus. O tampo deverá resistir a cargas e esforços sem sofrer deformação. Espelho de acabamento traseiro com 100mm de altura. Prateleira inferior lisa em aço inoxidável espessura de 1,2mm, com bordas de acabamento de 40mm nos lados. Pés em tubo de aço inoxidável com Ø 1.1/2” e sapatas de nivelamento em polipropileno injetado com rosqueamento embutido. Todas as soldas e as dobras do espelho, tampo e prateleira devem ter acabamento que não ofereça risco de acidentes (cortes), sem pontos cortantes, sem rebarbas. Perfis de reforço estrutural em aço inoxidável. Contraventamento tubular em aço inoxidável Ø 1''. DIMENSÕES APROXIMADAS: Largura: 2000mm Profundidade: 600mm Altura: 860mm | EST. SAUDADE: Circ. cozinha - 01 | 1
4 | 595A |  | BALCÃO LATERAL COM CUBA E PORTAS E GAVETAS Balcão confeccionado em aço inoxidável AISI 304, liga 18.8. Solda TIG, acabamento escovado e processo de corte a laser. Tampo em chapa de aço inoxidável espessura de 1,2mm, com vincos para evitar derramamento de líquidos, com borda de acabamento de 40mm nos lados livres acabando com dobra de 10mm em 90 graus. O tampo deverá resistir a cargas e esforços sem sofrer deformação. Espelho de acabamento traseiro e lateral (lado direito) com 100mm de altura. Deverá conter cuba estampada em aço inoxidável, do lado esquerdo, com 500mm (larg) x 400mm (prof) x 400mm (alt). A cuba deve ser entregue completa, com válvula compatível e sifão para esgoto. Prateleira inferior lisa em aço inoxidável espessura de 1,2mm, com bordas de acabamento de 40mm nos lados. Portas e gavetas em aço inoxidável com puxadores ergônomicos. Dobradiças das portas em aço inoxidável e portas com sistema de fechamento magnético. Gavetas dispostas em uma coluna vertical (no lado direito do balcão). Pés em tubo de aço inoxidável com Ø 1.1/2” e sapatas de nivelamento em polipropileno injetado com rosqueamento embutido. Todas as soldas e as dobras do espelho, tampo e prateleira devem ter acabamento que não ofereça risco de acidentes (cortes), sem pontos cortantes, sem rebarbas. Perfis de reforço estrutural em aço inoxidável. Contraventamento tubular em aço inoxidável Ø 1''. Contemplar sifão para esgoto compatível com modelo de cuba. Prever instalação de todos os itens (inclusive sifão) e teste do equipamento. DIMENSÕES APROXIMADAS: Largura: 2100mm Profundidade: 700mm Altura: 860mm | EST. SAUDADE: Café - 01 | 1
5 | 595B |  | BALCÃO LATERAL COM CUBA E PORTAS E GAVETAS Balcão confeccionado em aço inoxidável AISI 304, liga 18.8. Solda TIG, acabamento escovado e processo de corte a laser. Tampo em chapa de aço inoxidável espessura de 1,2mm, com vincos para evitar derramamento de líquidos, com borda de acabamento de 40mm nos lados livres acabando com dobra de 10mm em 90 graus. O tampo deverá resistir a cargas e esforços sem sofrer deformação. Espelho de acabamento traseiro com 100mm de altura. Deverá conter cuba dupla estampadas em aço inoxidável, do lado direito, com 500mm (larg) x 400mm (prof) x 200mm (alt). A cuba deve ser entregue completa, com válvula compatível e sifão para esgoto. Prateleira inferior lisa em aço inoxidável espessura de 1,2mm, com bordas de acabamento de 40mm nos lados. Portas e gavetas em aço inoxidável com puxadores ergônomicos. Dobradiças das portas em aço inoxidável e portas com sistema de fechamento magnético. Gavetas dispostas em uma coluna vertical (no lado esquerdo do balcão). Pés em tubo de aço inoxidável com Ø 1.1/2” e sapatas de nivelamento em polipropileno injetado com rosqueamento embutido. Todas as soldas e as dobras do espelho, tampo e prateleira devem ter acabamento que não ofereça risco de acidentes (cortes), sem pontos cortantes, sem rebarbas. Perfis de reforço estrutural em aço inoxidável. Contraventamento tubular em aço inoxidável Ø 1''. Contemplar sifão para esgoto compatível com modelo de cuba. Prever instalação de todos os itens (inclusive sifão) e teste do equipamento. DIMENSÕES APROXIMADAS: Largura: 2400mm Profundidade: 700mm Altura: 860mm | EST. SAUDADE: Cozinha - 01 | 1
6 | 595C |  | BALCÃO LATERAL COM CUBA E PORTAS E GAVETAS Balcão confeccionado em aço inoxidável AISI 304, liga 18.8. Solda TIG, acabamento escovado e processo de corte a laser. Tampo em chapa de aço inoxidável espessura de 1,2mm, com vincos para evitar derramamento de líquidos, com borda de acabamento de 40mm nos lados livres acabando com dobra de 10mm em 90 graus. O tampo deverá resistir a cargas e esforços sem sofrer deformação. Espelho de acabamento traseiro e lateral (lado esquerdo) com 100mm de altura. Deverá conter cuba dupla estampadas em aço inoxidável, do lado esquerdo, com 500mm (larg) x 400mm (prof) x 400mm (alt). A cuba deve ser entregue completa, com válvula compatível e sifão para esgoto. Prateleira inferior lisa em aço inoxidável espessura de 1,2mm, com bordas de acabamento de 40mm nos lados. Portas e gavetas em aço inoxidável com puxadores ergônomicos. Dobradiças das portas em aço inoxidável e portas com sistema de fechamento magnético. Gavetas dispostas em uma coluna vertical (no lado direito do balcão). Pés em tubo de aço inoxidável com Ø 1.1/2” e sapatas de nivelamento em polipropileno injetado com rosqueamento embutido. Todas as soldas e as dobras do espelho, tampo e prateleira devem ter acabamento que não ofereça risco de acidentes (cortes), sem pontos cortantes, sem rebarbas. Perfis de reforço estrutural em aço inoxidável. Contraventamento tubular em aço inoxidável Ø 1''. Contemplar sifão para esgoto compatível com modelo de cuba. Prever instalação de todos os itens (inclusive sifão) e teste do equipamento. DIMENSÕES APROXIMADAS: Largura: 2000mm Profundidade: 700mm Altura: 860mm | EST. SAUDADE: Cozinha - 01 | 1
7 | 597A |  | BALCÃO LATERAL COM PORTAS Balcão confeccionado em aço inoxidável AISI 304, liga 18.8. Solda TIG, acabamento escovado e processo de corte a laser. Tampo em chapa de aço inoxidável espessura de 1,2mm, com borda de acabamento de 40mm nos lados livres acabando com dobra de 10mm em 90 graus. O tampo deverá resistir a cargas e esforços sem sofrer deformação. Espelho de acabamento traseiro com 100mm de altura. Prateleira inferior lisa em aço inoxidável espessura de 1,2mm, com bordas de acabamento de 40mm nos lados. Portas em aço inoxidável com puxadores ergônomicos e com sistema de fechamento magnético. Dobradiças das portas em aço inoxidável. Pés em tubo de aço inoxidável com Ø 1.1/2” e sapatas de nivelamento em polipropileno injetado com rosqueamento embutido. Todas as soldas e as dobras do espelho, tampo e prateleira devem ter acabamento que não ofereça risco de acidentes (cortes), sem pontos cortantes, sem rebarbas. Perfis de reforço estrutural em aço inoxidável. Contraventamento tubular em aço inoxidável Ø 1''. DIMENSÕES APROXIMADAS: Largura: 3900mm Profundidade: 700mm Altura: 860mm | EST. SAUDADE: Café - 01 | 1
8 | 597B |  | BALCÃO LATERAL COM PORTAS Balcão confeccionado em aço inoxidável AISI 304, liga 18.8. Solda TIG, acabamento escovado e processo de corte a laser. Tampo em chapa de aço inoxidável espessura de 1,2mm, com borda de acabamento de 40mm nos lados livres acabando com dobra de 10mm em 90 graus. O tampo deverá resistir a cargas e esforços sem sofrer deformação. Espelho de acabamento traseiro e lateral (lado direito) com 100mm de altura. Prateleira inferior lisa em aço inoxidável espessura de 1,2mm, com bordas de acabamento de 40mm nos lados. Portas em aço inoxidável com puxadores ergônomicos e com sistema de fechamento magnético. Dobradiças das portas em aço inoxidável. Pés em tubo de aço inoxidável com Ø 1.1/2” e sapatas de nivelamento em polipropileno injetado com rosqueamento embutido. Todas as soldas e as dobras do espelho, tampo e prateleira devem ter acabamento que não ofereça risco de acidentes (cortes), sem pontos cortantes, sem rebarbas. Perfis de reforço estrutural em aço inoxidável. Contraventamento tubular em aço inoxidável Ø 1''. DIMENSÕES APROXIMADAS: Largura: 1500mm Profundidade: 700mm Altura: 860mm | EST. SAUDADE: Cozinha - 01 | 1
9 | 597C |  | BALCÃO LATERAL COM PORTAS Balcão confeccionado em aço inoxidável AISI 304, liga 18.8. Solda TIG, acabamento escovado e processo de corte a laser. Tampo em chapa de aço inoxidável espessura de 1,2mm, com borda de acabamento de 40mm nos lados livres acabando com dobra de 10mm em 90 graus. O tampo deverá resistir a cargas e esforços sem sofrer deformação. Espelho de acabamento traseiro e lateral (lado esquerdo) com 100mm de altura. Prateleira inferior lisa em aço inoxidável espessura de 1,2mm, com bordas de acabamento de 40mm nos lados. Portas em aço inoxidável com puxadores ergônomicos e com sistema de fechamento magnético. Dobradiças das portas em aço inoxidável. Pés em tubo de aço inoxidável com Ø 1.1/2” e sapatas de nivelamento em polipropileno injetado com rosqueamento embutido. Todas as soldas e as dobras do espelho, tampo e prateleira devem ter acabamento que não ofereça risco de acidentes (cortes), sem pontos cortantes, sem rebarbas. Perfis de reforço estrutural em aço inoxidável. Contraventamento tubular em aço inoxidável Ø 1''. DIMENSÕES APROXIMADAS: Largura: 2000mm Profundidade: 700mm Altura: 860mm | EST. SAUDADE: Cozinha - 01 | 1
10 | 597D |  | BALCÃO LATERAL COM PORTAS Balcão confeccionado em aço inoxidável AISI 304, liga 18.8. Solda TIG, acabamento escovado e processo de corte a laser. Tampo em chapa de aço inoxidável espessura de 1,2mm, com borda de acabamento de 40mm nos lados livres acabando com dobra de 10mm em 90 graus. O tampo deverá resistir a cargas e esforços sem sofrer deformação. Espelho de acabamento traseiro com 100mm de altura. Prateleira inferior lisa em aço inoxidável espessura de 1,2mm, com bordas de acabamento de 40mm nos lados. Portas em aço inoxidável com puxadores ergônomicos e com sistema de fechamento magnético. Dobradiças das portas em aço inoxidável. Pés em tubo de aço inoxidável com Ø 1.1/2” e sapatas de nivelamento em polipropileno injetado com rosqueamento embutido. Todas as soldas e as dobras do espelho, tampo e prateleira devem ter acabamento que não ofereça risco de acidentes (cortes), sem pontos cortantes, sem rebarbas. Perfis de reforço estrutural em aço inoxidável. Contraventamento tubular em aço inoxidável Ø 1''. DIMENSÕES APROXIMADAS: Largura: 2500mm Profundidade: 700mm Altura: 860mm | EST. SAUDADE: Cozinha - 01 | 1
11 | 597E |  | BALCÃO LATERAL COM PORTAS Balcão horizontal construído em aço inoxidável AISI 304, liga 18.8. Corpos externo e interno em aço inoxidável. Tampo em aço inoxidável com borda de 40mm de altura e com espelho posterior e lateral direito medindo 100mm de altura. O tampo deverá resistir a cargas e esforços sem sofrer deformação. 02 portas com 02 prateleiras internas removíveis em cada um dos compartimentos. As portas devem apresentar trancamento através de fechadura e chave com tratamento anticorrosivo. Porta e gavetas em aço inoxidável, com sistema de fechamento magnético. Puxadores tipo alça em aço inoxidável. Dobradiças em aço inoxidável. Pés tubulares em aço inoxidável com niveladores de altura em nylon. DIMENSÕES APROXIMADAS: Largura: 1000 mm Profundidade: 700 mm Altura: 860 mm | BELVEDERE: Café - 01 | 1
12 | 597F |  | BALCÃO LATERAL COM 1 PORTA Balcão horizontal construído em aço inoxidável AISI 304, liga 18.8. Corpos externo e interno em aço inoxidável. Tampo em aço inoxidável com borda de 40mm de altura e com espelho posterior e lateral direito medindo 100mm de altura. O tampo deverá resistir a cargas e esforços sem sofrer deformação. 01 portas, localizada à direita, com 02 prateleiras internas removíveis em cada um dos compartimentos. A porta devem apresentar trancamento através de fechadura e chave com tratamento anticorrosivo. Porta em aço inoxidável, com sistema de fechamento magnético. Puxador tipo alça em aço inoxidável. Dobradiças em aço inoxidável. Porção esquerda do móvel (localizada na quina do layout) em gabinete aberto, sem portas. Pés tubulares em aço inoxidável com niveladores de altura em nylon. DIMENSÕES APROXIMADAS: Largura: 1200 mm Profundidade: 700 mm Altura: 860 mm | BELVEDERE: Café - 01 | 1
13 | 597G |  | BALCÃO LATERAL COM GAVETAS Balcão horizontal construído em aço inoxidável AISI 304, liga 18.8. Corpos externo e interno em aço inoxidável. Tampo em aço inoxidável com borda de 40mm de altura e com espelho posterior medindo 100mm de altura. O tampo deverá resistir a cargas e esforços sem sofrer deformação. 04 gaveta sdispostas em uma coluna. Porta e gavetas em aço inoxidável, com sistema de fechamento magnético. Puxadores tipo alça em aço inoxidável. Dobradiças em aço inoxidável. Pés tubulares em aço inoxidável com niveladores de altura em nylon. DIMENSÕES APROXIMADAS: Largura: 700 mm Profundidade: 700 mm Altura: 860 mm | BELVEDERE: Café - 01 | 1
14 | 601 |  | MÓDULO NEUTRO DUPLO Módulo construído em aço inoxidável AISI 304, liga 18.8.Solda TIG, acabamento escovado e processo de corte a laser. Tampo em chapa de aço inoxidável espessura de 1,2mm, com borda de acabamento de 40mm nos lados livres acabando com dobra de 10mm em 90 graus. O tampo deverá resistir a cargas e esforços sem sofrer deformação. Estrutura reforçada para suportar 2 módulos individuais. Portas em aço inoxidável com puxadores ergônomicos e com sistema de fechamento magnético. Dobradiças das portas em aço inoxidável. Pés em tubo de aço inoxidável com Ø 1.1/2” e sapatas de nivelamento em polipropileno injetado com rosqueamento embutido. Todas as soldas devem ter acabamento que não ofereça risco de acidentes (cortes), sem pontos cortantes, sem rebarbas. Perfis de reforço estrutural em aço inoxidável. Contraventamento tubular em aço inoxidável Ø 1''. DIMENSÕES APROXIMADAS: Largura: 750mm Profundidade: 700mm Altura: 860mm | EST. SAUDADE: Cozinha - 01 | 1
15 | 606 |  | FOGÃO 6 BOCAS A GÁS Fogão central a gás (GLP) com 06 bocas. Construído em aço inoxidável AISI 304, liga 18.8.Solda TIG, acabamento escovado e processo de corte a laser. Tampo superior em aço inoxidável com no mínimo 1,2mm de espessura. Dotado de 06 grelhas 300 x 300mm em ferro fundido de formato quadrado, com tratamento anti-corrosivo, com queimadores tipo industrial de alto rendimento, tipo coroa Ø 295mm ou cachimbo Ø 100mm, facilmente removíveis para limpeza. Prever 02 Queimadores simples (queimador simples composto por 01 cachimbo) e 04 queimadores duplos (queimador duplo composto por 01 coroa e 01 cachimbo). Controle individual por boca, com duas posições para regulagem da chama (alto e baixo), com manípulos individuais para coroa e cachimbo. Prever acionamento das bocas nos dois lados do fogão. Acendimento automático e válvula de segurança contra falta de chama. Conexão para entrada de gás única com rosca de Ø¾" BSP. Bandeja inferior coletora de resíduos em aço inoxidável. Prateleira inferior (paneleiro) gradeada em aço inoxidável. Pés em tubo de aço inoxidável com Ø 1.1/2” e sapatas de nivelamento em polipropileno injetado com rosqueamento embutido. Todas as soldas devem ter acabamento que não ofereça risco de acidentes (cortes), sem pontos cortantes, sem rebarbas. Sem forno. DIMENSÕES APROXIMADAS: Largura: 1100 mm Profundidade: 750 mm Altura: 860 mm | EST. SAUDADE: Cozinha - 01 | 1
16 | 608A |  | MESA CENTRAL (COM TAMPO DE GRANITO) Mesa construída em aço inoxidável AISI 304, liga 18.8.Solda TIG, acabamento escovado e processo de corte a laser. Tampo em chapa de aço inoxidável espessura de 1,2mm, com borda de acabamento de 40mm nos lados livres acabando com dobra de 10mm em 90 graus. O tampo deverá resistir a cargas e esforços sem sofrer deformação. Sobre o tampo de aço inoxidável, prever a instalação de tampo de granito polido na cor branco dallas, com 2cm de espessura. Prateleira inferior lisa em aço inoxidável espessura de 1,2mm, com bordas de acabamento de 40mm nos lados. Pés em tubo de aço inoxidável com Ø 1.1/2” e sapatas de nivelamento em polipropileno injetado com rosqueamento embutido. Todas as soldas e as dobras do tampo e prateleira devem ter acabamento que não ofereça risco de acidentes (cortes), sem pontos cortantes, sem rebarbas. Perfis de reforço estrutural em aço inoxidável. Contraventamento tubular em aço inoxidável Ø 1''. DIMENSÕES APROXIMADAS: Largura: 800 mm Profundidade: 600 mm Altura: 860 mm | EST. SAUDADE: Cozinha - 01 | 1
17 | 608B |  | MESA CENTRAL COM RODÍZIOS Bancada de centro confeccionada em aço inoxidável AISI 304, liga 18.8. Tampo em aço inoxidável com bordas de 40mm de altura. Sem espelhos. O tampo deve resistir a cargas e esforços sem sofrer deformação. Prateleira inferior lisa em aço inoxidável AISI 304, liga 18.8, que deverá resistir a cargas e esforços sem sofer deformação. Perfis de reforço estrutural em aço inoxidável. Contraventamento tubular em aço inoxidável Ø 1''. Quatro pés tubulares em aço inoxidável Ø 1 1/2'' com rodízios giratórios com Ø 4''. Os rodízios posteriores devem possuir freios. DIMENSÕES APROXIMADAS: • Largura: 100 mm • Profundidade: 700 mm • Altura: 860 mm | BELVEDERE: Café - 01 | 1
18 | 609A |  | MESA CENTRAL Mesa construída em aço inoxidável AISI 304, liga 18.8.Solda TIG, acabamento escovado e processo de corte a laser. Tampo em chapa de aço inoxidável espessura de 1,2mm, com borda de acabamento de 40mm nos lados livres acabando com dobra de 10mm em 90 graus. O tampo deverá resistir a cargas e esforços sem sofrer deformação. Prateleira inferior lisa em aço inoxidável espessura de 1,2mm, com bordas de acabamento de 40mm nos lados. Pés em tubo de aço inoxidável com Ø 1.1/2” e sapatas de nivelamento em polipropileno injetado com rosqueamento embutido. Todas as soldas e as dobras do tampo e prateleira devem ter acabamento que não ofereça risco de acidentes (cortes), sem pontos cortantes, sem rebarbas. Perfis de reforço estrutural em aço inoxidável. Contraventamento tubular em aço inoxidável Ø 1''. DIMENSÕES APROXIMADAS: Largura: 2000 mm Profundidade: 800 mm Altura: 860 mm | EST. SAUDADE: Cozinha - 01 | 1
19 | 609B |  | MESA CENTRAL COM TOMADAS Mesa construída em aço inoxidável AISI 304, liga 18.8.Solda TIG, acabamento escovado e processo de corte a laser. Tampo em chapa de aço inoxidável espessura de 1,2mm, com borda de acabamento de 40mm nos lados livres acabando com dobra de 10mm em 90 graus. O tampo deverá resistir a cargas e esforços sem sofrer deformação. Prateleira inferior lisa em aço inoxidável espessura de 1,2mm, com bordas de acabamento de 40mm nos lados. Pés em tubo de aço inoxidável com Ø 1.1/2” e sapatas de nivelamento em polipropileno injetado com rosqueamento embutido. Todas as soldas e as dobras do tampo e prateleira devem ter acabamento que não ofereça risco de acidentes (cortes), sem pontos cortantes, sem rebarbas. Perfis de reforço estrutural em aço inoxidável. Contraventamento tubular em aço inoxidável Ø 1''. Calhas horizontais sob o tampo, em chapa de aço inox 1,2mm de espessura, com furação para inclusão e alojamento de 04 tomadas quadradas 220V, com leitos que possibilitem a passagem da fiação elétrica também no sentido horizontal. Prever tomadas e fiação para instalação das tomadas na calha e para ligação com o ponto elétrico. DIMENSÕES APROXIMADAS: Largura: 2000 mm Profundidade: 800 mm Altura: 860 mm | EST. SAUDADE: Cozinha - 01 | 1
20 | 612 |  | CARRO AUXILIAR Carro construído em aço inoxidável AISI 304, liga 18.8.Solda TIG, acabamento escovado e processo de corte a laser. Dotado de 2 planos lisos de chapa de aço inox, com espessura de 1,2mm, fixados em tubos de aproximadamente 1 1/4" de diâmetro. Os planos deverão resistir a cargas e esforços sem sofrer deformação. Estrutura com alça de apoio para locomoção do carro na parte traseira, de aço inoxidável tubular, fixada ao carro de maneira que ofereça segurança no transporte. Carro com 04 rodízios de aproximadamente 5" de diâmetro revestidos de borracha substituível, sendo 2 fixos e 2 giratórios com trava. Todas as soldas e as dobras do tampo e prateleira devem ter acabamento que não ofereça risco de acidentes (cortes), sem pontos cortantes, sem rebarbas. Perfis de reforço estrutural em aço inoxidável. Contraventamento tubular em aço inoxidável Ø 1''. DIMENSÕES APROXIMADAS: Largura: 1200 mm Profundidade: 700 mm Altura: 830 mm | EST. SAUDADE: Café - 01 | 1
21 | 617A |  | FREEZER HORIZONTAL 2 PORTAS Freezer horizontal construído em aço inoxidável AISI 304, liga 18.8.Solda TIG, acabamento escovado e processo de corte a laser. Tampo em chapa de aço inoxidável espessura de 1,2mm, com borda de acabamento de 40mm nos lados livres acabando com dobra de 10mm em 90 graus. O tampo deverá resistir a cargas e esforços sem sofrer deformação. Espelho de acabamento traseiro e lateral (lado direito) com 100mm de altura. Portas em aço inoxidável com puxadores ergônomicos e com sistema de fechamento magnético. Dobradiças das portas em aço inoxidável. As portas devem apresentar trancamento através de fechadura e chave com tratamento anticorrosivo. Prateleiras internas (01 inferior e 01 intermediária por porta) removíveis e ajustáveis, em aço inoxidável. Fornecer 01 GN 1/1x65mm, tipo liso, por porta, totalizando 02 GN's. Capacidade total para 12GNs 1/1X65mm. Sistema de refrigeração através de ar forçado. Unidade compressora localizada na lateral direita do freezer e comando automatizado com programador digital. Isolamento em poliuretano de alta densidade. Temperatura de trabalho de -18°C a -22°C. Bandeja coletora inferior removível para armazenamento de líquidos provenientes do degelo. Fixação em trilho acoplado na canopla inferior. Dimensões da bandeja: 300mm larg x 300mm prof x 40mm alt. Pés em tubo de aço inoxidável com Ø 1.1/2” e sapatas de nivelamento em polipropileno injetado com rosqueamento embutido. Todas as soldas e as dobras do espelho, tampo e prateleira devem ter acabamento que não ofereça risco de acidentes (cortes), sem pontos cortantes, sem rebarbas. Alimentação: 220V. Potência: 1/2HP. DIMENSÕES APROXIMADAS: Largura: 1500 mm Profundidade: 700 mm Altura: 860 mm | EST. SAUDADE: Café - 01 Cozinha - 01 | 2
22 | 617B |  | FREEZER HORIZONTAL 2 PORTAS COM CUBA Freezer horizontal construído em aço inoxidável AISI 304, liga 18.8.Solda TIG, acabamento escovado e processo de corte a laser. Tampo em chapa de aço inoxidável espessura de 1,2mm, com borda de acabamento de 40mm nos lados livres acabando com dobra de 10mm em 90 graus. O tampo deverá resistir a cargas e esforços sem sofrer deformação. Espelho de acabamento traseiro e lateral (lado esquerdo) com 100mm de altura. Portas em aço inoxidável com puxadores ergônomicos e com sistema de fechamento magnético. Dobradiças das portas em aço inoxidável. As portas devem apresentar trancamento através de fechadura e chave com tratamento anticorrosivo. Prateleiras internas (01 inferior e 01 intermediária por porta) removíveis e ajustáveis, em aço inoxidável. Fornecer 01 GN 1/1x65mm, tipo liso, por porta, totalizando 02 GN's. Capacidade total para 12GNs 1/1X65mm. Sistema de refrigeração através de ar forçado. Unidade compressora localizada na lateral direita do freezer e comando automatizado com programador digital. Isolamento em poliuretano de alta densidade. Temperatura de trabalho de -18°C a -22°C. | BELVEDERE: Café - 01 | 1
Bandeja coletora inferior removível para armazenamento de líquidos provenientes do degelo. Fixação em trilho acoplado na canopla inferior. Dimensões da bandeja: 300mm larg x 300mm prof x 40mm alt. Cuba estampada em aço inoxidável, com 500mm (larg) x 400mm (prof) x 250mm (alt). A cuba deve ser entregue completa, com válvula compatível e sifão para esgoto. Deverá conter torneira de mesa com bica alta móvel em aço inox, instalada centralizada com o eixo da cuba. A torneira de mesa deverá ser entregue completa, com flexível para conecção ao ponto de água. Pés em tubo de aço inoxidável com Ø 1.1/2” e sapatas de nivelamento em polipropileno injetado com rosqueamento embutido. Todas as soldas e as dobras do espelho, tampo e prateleira devem ter acabamento que não ofereça risco de acidentes (cortes), sem pontos cortantes, sem rebarbas. Alimentação: 220V. Potência: 1/2HP. DIMENSÕES APROXIMADAS: Largura: 1500mm Profundidade: 700 mm Altura: 860 mm
23 | 620 |  | REFRIGERADOR HORIZONTAL 2 PORTAS Refrigerador horizontal construído em aço inoxidável AISI 304, liga 18.8.Solda TIG, acabamento escovado e processo de corte a laser. Tampo em chapa de aço inoxidável espessura de 1,2mm, com borda de acabamento de 40mm nos lados livres acabando com dobra de 10mm em 90 graus. O tampo deverá resistir a cargas e esforços sem sofrer deformação. Espelho de acabamento traseiro com 100mm de altura. Portas em aço inoxidável com puxadores ergônomicos e com sistema de fechamento magnético. Dobradiças das portas em aço inoxidável. As portas devem apresentar trancamento através de fechadura e chave com tratamento anticorrosivo. Prateleiras internas (01 inferior e 01 intermediária por porta) removíveis e ajustáveis, em aço inoxidável. Fornecer 01 GN 1/1x65mm, tipo liso, por porta, totalizando 02 GN's. Capacidade total para 12GNs 1/1X65mm. Sistema de refrigeração através de ar forçado. Unidade compressora localizada na lateral direita do refrigerador e comando automatizado com programador digital. Isolamento em poliuretano de alta densidade. Temperatura de trabalho de 0°C a 5°C. Bandeja coletora inferior removível para armazenamento de líquidos provenientes do degelo. Fixação em trilho acoplado na canopla inferior. Dimensões da bandeja: 300mm larg x 300mm prof x 40mm alt. Pés em tubo de aço inoxidável com Ø 1.1/2” e sapatas de nivelamento em polipropileno injetado com rosqueamento embutido. Todas as soldas e as dobras do espelho, tampo e prateleira devem ter acabamento que não ofereça risco de acidentes (cortes), sem pontos cortantes, sem rebarbas. Alimentação: 220V. Potência: 1/2HP. DIMENSÕES APROXIMADAS: Largura: 1500 mm Profundidade: 700 mm Altura: 860 mm | EST. SAUDADE: Café - 01 | 1
24 | 621 |  | REFRIGERADOR HORIZONTAL 3 PORTAS Refrigerador horizontal construído em aço inoxidável AISI 304, liga 18.8.Solda TIG, acabamento escovado e processo de corte a laser. Tampo em chapa de aço inoxidável espessura de 1,2mm, com borda de acabamento de 40mm nos lados livres acabando com dobra de 10mm em 90 graus. O tampo deverá resistir a cargas e esforços sem sofrer deformação. Espelho de acabamento traseiro e lateral (lado direito) com 100mm de altura. Portas em aço inoxidável com puxadores ergônomicos e com sistema de fechamento magnético. Dobradiças das portas em aço inoxidável. As portas devem apresentar trancamento através de fechadura e chave com tratamento anticorrosivo. Prateleiras internas (01 inferior e 01 intermediária por porta) removíveis e ajustáveis, em aço inoxidável. Fornecer 01 GN 1/1x65mm, tipo liso, por porta, totalizando 03 GN's. Capacidade total para 18GNs 1/1X65mm. Sistema de refrigeração através de ar forçado. Unidade compressora localizada na lateral direita do refrigerador e comando automatizado com programador digital. Isolamento em poliuretano de alta densidade. Temperatura de trabalho de 0°C a 5°C. Bandeja coletora inferior removível para armazenamento de líquidos provenientes do degelo. Fixação em trilho acoplado na canopla inferior. Dimensões da bandeja: 300mm larg x 300mm prof x 40mm alt. Pés em tubo de aço inoxidável com Ø 1.1/2” e sapatas de nivelamento em polipropileno injetado com rosqueamento embutido. Todas as soldas e as dobras do espelho, tampo e prateleira devem ter acabamento que não ofereça risco de acidentes (cortes), sem pontos cortantes, sem rebarbas. Alimentação: 220V. Potência: 1/2HP. DIMENSÕES APROXIMADAS: Largura: 2000 mm Profundidade: 700 mm Altura: 860 mm | EST. SAUDADE: Cozinha - 01 BELVEDERE: Café - 01 | 1
25 | 629A |  | PRATELEIRA SUPERIOR LISA - 150cm Prateleira confeccionada em aço inoxidável AISI 304, liga 18.8. Solda TIG, acabamento escovado e processo de corte a laser. Acoplada em mãos-francesas de aço inoxidável. Plano liso em chapa de aço inoxidável espessura de 1,2mm, com borda de acabamento de 40mm nos lados livres acabando com dobra de 10mm em 90 graus. A prateleira deverá resistir a cargas e esforços sem sofrer deformação. Espelho de acabamento traseiro e lateral (lado direito) com 100mm de altura. A instalação deverá estar de acordo com o projeto hidráulico, de forma que não comprometa possíveis canos na parede onde a prateleira será instalada. DIMENSÕES APROXIMADAS: Largura: 1500 mm Profundidade: 400 mm Altura: 40 mm | EST. SAUDADE: Cozinha - 01 | 1
26 | 629B |  | PRATELEIRA SUPERIOR LISA - 200cm Prateleira confeccionada em aço inoxidável AISI 304, liga 18.8. Solda TIG, acabamento escovado e processo de corte a laser. Acoplada em mãos-francesas de aço inoxidável. Plano liso em chapa de aço inoxidável espessura de 1,2mm, com borda de acabamento de 40mm nos lados livres acabando com dobra de 10mm em 90 graus. A prateleira deverá resistir a cargas e esforços sem sofrer deformação. 01 un. com espelho de acabamento traseiro e lateral (lado direito) com 100mm de altura e 01 un. com espelho de acabamento traseiro e lateral (lado esquerdo) com 100mm de altura. A instalação deverá estar de acordo com o projeto hidráulico, de forma que não comprometa possíveis canos na parede onde a prateleira será instalada. DIMENSÕES APROXIMADAS: Largura: 2000 mm Profundidade: 400 mm Altura: 40 mm | EST. SAUDADE: Cozinha - 02 | 2
27 | 629C |  | PRATELEIRA SUPERIOR LISA Prateleira confeccionada em aço inoxidável AISI 304, liga 18.8. Solda TIG, acabamento escovado e processo de corte a laser. Acoplada em mãos-francesas de aço inoxidável. Plano liso em chapa de aço inoxidável espessura de 1,2mm, com borda de acabamento de 40mm nos lados livres acabando com dobra de 10mm em 90 graus. A prateleira deverá resistir a cargas e esforços sem sofrer deformação. A instalação deverá estar de acordo com o projeto hidráulico, de forma que não comprometa possíveis canos na parede onde a prateleira será instalada. DIMENSÕES APROXIMADAS: Largura: 1700 mm Profundidade: 400 mm Altura: 40 mm | BELVEDERE: Apoio - 01 | 1
28 | 631A |  | ESTANTE COM PLANOS LISOS Estrutura em aço inoxidável AISI 304, liga 18.8. Solda TIG, acabamento escovado e processo de corte a laser. 04 planos lisos em chapa de aço inoxidável espessura de 1,2mm, reforçados e com regulagem de altura. Capacidade de 300kg por plano. Montantes com perfis especiais em aço inoxidável. Pés em tubo de aço inoxidável com Ø 1.1/2” e sapatas de nivelamento em polipropileno injetado com rosqueamento embutido. DIMENSÕES APROXIMADAS: Largura: 1200 mm Profundidade: 400 mm Altura: 1800 mm | BELVEDERE: Depósito - 02 | 2
29 | 631B |  | ESTANTE COM PLANOS LISOS Estrutura em aço inoxidável AISI 304, liga 18.8. Solda TIG, acabamento escovado e processo de corte a laser. 04 planos lisos em chapa de aço inoxidável espessura de 1,2mm, reforçados e com regulagem de altura. Capacidade de 300kg por plano. Montantes com perfis especiais em aço inoxidável. Pés em tubo de aço inoxidável com Ø 1.1/2” e sapatas de nivelamento em polipropileno injetado com rosqueamento embutido. DIMENSÕES APROXIMADAS: Largura: 800 mm Profundidade: 400 mm Altura: 1800 mm | BELVEDERE: Depósito - 02
30 | 631C |  | ESTANTE COM PLANOS LISOS Estrutura em aço inoxidável AISI 304, liga 18.8. Solda TIG, acabamento escovado e processo de corte a laser. 04 planos lisos em chapa de aço inoxidável espessura de 1,2mm, reforçados e com regulagem de altura. Capacidade de 300kg por plano. Montantes com perfis especiais em aço inoxidável. Pés em tubo de aço inoxidável com Ø 1.1/2” e sapatas de nivelamento em polipropileno injetado com rosqueamento embutido. DIMENSÕES APROXIMADAS: Largura: 1000 mm Profundidade: 450 mm Altura: 1800 mm | EST. SAUDADE: Despensa - 13 | 13
31 | 635 |  | ARMÁRIO INOX FECHADO COM 2 PORTAS Armário confeccionado em aço inoxidável AISI 304, liga 18.8. Solda TIG, acabamento escovado e processo de corte a laser. Possui 04 divisões internas. Os planos devem ser lisos, executados em chapa de aço inox, espessura de 1,2 mm com bordas de acabamento de 40 mm. Capacidade aproximada por plano de 280 Kg de carga distribuída. Portas em aço inoxidável com puxadores ergônomicos. As duas portas devem possuir sistema de fechamento interno com travas para as portas se encaixarem e fecharem. Dobradiças das portas em aço inoxidável. Todas as portas devem possuir dobradiças internas à estrutura do armário, com no mínimo 5 conexões, reforço rígido na parte interna das portas não permitindo que seja retirado o pino de articulação. Montantes em perfil de chapa dobrada de aço inox, espessura de 1,2 mm. Pés em tubo de aço inoxidável com Ø 1.1/2” e sapatas de nivelamento em polipropileno injetado com rosqueamento embutido. Todas as soldas e as dobras do espelho, tampo e prateleira devem ter acabamento que não ofereça risco de acidentes (cortes), sem pontos cortantes, sem rebarbas. DIMENSÕES APROXIMADAS: Largura: 1000 mm Profundidade: 500 mm Altura: 1800 mm | EST. SAUDADE: Cozinha - 01 | 1