## 01 - Cadeiras Universitárias
ITEM | REF. DE LAYOUT | IMAGEM DE REFERÊNCIA | DESCRIÇÃO | UNIDADES | QUANTIDADE
01 - CADEIRAS UNIVERSITÁRIAS
1 | 1 |  | CADEIRA UNIVERSITÁRIA COM PRANCHETA FIXA PARA DESTRO Estrutura com 4 pés confeccionados em aço tubular 7/8”x1,50mm SAE1008 com travessa para a fixação do assento com furação entre centros de 160x200mm confeccionada em barra de aço chato 1/4"x1.1/4” SAE1010, provida de encosto horizontal confeccionado em tubo oval 18x43x1,90mm. A fixação do encosto se dá por meio de flange soldada ao tubo oval com furos entre centros de 80,5mm e 28,5mm. A estrutura possui porta-livros aramado soldado diretamente na estrutura, confeccionado em tubo redondo 5/8”x1,2mm SAE1008 (suportes frontal e traseiro) e vergalhão com diâmetro de 3/16” (hastes). Possui suporte para prancheta fixa soldado diretamente na estrutura por meio de duas hastes, confeccionas em aço tubular 7/8”x1,2mm SAE 1008. A estrutura possui sapatas em polipropileno articuláveis montadas na extremidade dos 4 pés. O acabamento da estrutura se dá pelo processo de pintura epóxi-pó na cor preta com pré-tratamento feito por fosfatização. A capa do encosto é fabricada pelo processo de injeção de polipropileno. A capa possui quatro torres que servem para fixar a capa de encosto no chassi de encosto através de furação apropriadas localizadas nessa peça. A capa do encosto é na cor preta e possui acabamento texturizado. O chassi do encosto é fabricado pelo processo de injeção de polipropileno. O chassi possui furação para a inclusão de porcas garras que servem para a fixação do chassi ao suporte do encosto da cadeira. O chassi possui também quatro furos que servem para fixar a capa de encosto ao chassi de encosto através de encaixe. A capa do assento é fabricada pelo processo de injeção de polipropileno. A capa possui furação para a fixação do mecanismo e dos braços no chassi do assento. A capa do assento é na cor preta e possui acabamento texturizado. O chassi do assento é confeccionado em madeira compensada moldada, com furação universal para montagem de porcas-garra (M6) e possui espessura de 12mm. As espumas do assento e do encosto são injetadas em poliuretano flexível. As peças são produzidas com uma densidade de 55Kg/m³ (+/- 5%). As espumas devem ser auto-extinguíveis. | Curitiba - 67 Francisco Beltrão - 76 Cascavel - 70 Foz do Iguaçu - 23 Londrina - 117 Ponta Grossa - 41 | 394
A espessura do assento é 55mm e a espessura do encosto é 45mm. As espumas são aplicadas nos chassis do assento e do encosto sem o uso de qualquer tipo de adesivo ou cola. Revestimento em tecido 100% poliéster, com gramatura de 235g/m² (+/- 5%), na cor azul padrão SENAC. O revestimento é fixado sob os chassis do assento e do encosto com o uso de sistema de cordão e grampos (sem uso de adesivos ou cola). Prancheta fixa em MDP melamínico de baixa pressão na cor argila com espessura de 18 mm. Bordas da mesma cor do tampo, em ABS 1mm de alta resistência e aplicadas a quente (220°C), para assegurar maior durabilidade. A prancheta possui 512mm de profundidade por 276mm de largura com área útil frontal de 279mm X 276mm. O sistema de fixação é por torres com uso de parafusos especiais para plástico. Dimensões aproximadas: Largura total: 568mm Altura total: 911mm Profundidade total: 732mm Dimensões do encosto: largura 410mm e altura 410mm. Dimensões do assento: largura 465mm e profundidade 460mm.
2 | 2 |  | CADEIRA UNIVERSITÁRIA COM PRANCHETA FIXA PARA CANHOTO Estrutura com 4 pés confeccionados em aço tubular 7/8”x1,50mm SAE1008 com travessa para a fixação do assento com furação entre centros de 160x200mm confeccionada em barra de aço chato 1/4"x1.1/4” SAE1010, provida de encosto horizontal confeccionado em tubo oval 18x43x1,90mm. A fixação do encosto se dá por meio de flange soldada ao tubo oval com furos entre centros de 80,5mm e 28,5mm. A estrutura possui porta-livros aramado soldado diretamente na estrutura, confeccionado em tubo redondo 5/8”x1,2mm SAE1008 (suportes frontal e traseiro) e vergalhão com diâmetro de 3/16” (hastes). Possui suporte para prancheta fixa soldado diretamente na estrutura por meio de duas hastes, confeccionas em aço tubular 7/8”x1,2mm SAE 1008. A estrutura possui sapatas em polipropileno articuláveis montadas na extremidade dos 4 pés. O acabamento da estrutura se dá pelo processo de pintura epóxi-pó na cor preta com pré-tratamento feito por fosfatização. A capa do encosto é fabricada pelo processo de injeção de polipropileno. A capa possui quatro torres que servem para fixar a capa de encosto no chassi de encosto através de furação apropriadas localizadas nessa peça. A capa do encosto é na cor preta e possui acabamento texturizado. O chassi do encosto é fabricado pelo processo de injeção de polipropileno. O chassi possui furação para a inclusão de porcas garras que servem para a fixação do chassi ao suporte do encosto da cadeira. O chassi possui também quatro furos que servem para fixar a capa de encosto ao chassi de encosto através de encaixe. A capa do assento é fabricada pelo processo de injeção de polipropileno. A capa possui furação para a fixação do mecanismo e dos braços no chassi do assento. A capa do assento é na cor preta e possui acabamento texturizado. O chassi do assento é confeccionado em madeira compensada moldada, com furação universal para montagem de porcas-garra (M6) e possui espessura de 12mm. As espumas do assento e do encosto são injetadas em poliuretano flexível. As peças são produzidas com uma densidade de 55Kg/m³ (+/- 5%). As espumas devem ser auto-extinguíveis. | Curitiba - 8 Francisco Beltrão - 9 Cascavel - 8 Foz do Iguaçu - 2 Londrina - 13 Ponta Grossa - 4 | 44
A espessura do assento é 55mm e a espessura do encosto é 45mm. As espumas são aplicadas nos chassis do assento e do encosto sem o uso de qualquer tipo de adesivo ou cola. Revestimento em tecido 100% poliéster, com gramatura de 235g/m² (+/- 5%), na cor azul padrão SENAC. O revestimento é fixado sob os chassis do assento e do encosto com o uso de sistema de cordão e grampos (sem uso de adesivos ou cola). Prancheta fixa em MDP melamínico de baixa pressão na cor argila com espessura de 18 mm. Bordas da mesma cor do tampo, em ABS 1mm de alta resistência e aplicadas a quente (220°C), para assegurar maior durabilidade. A prancheta possui 512mm de profundidade por 276mm de largura com área útil frontal de 279mm X 276mm. O sistema de fixação é por torres com uso de parafusos especiais para plástico. Dimensões aproximadas: Largura total: 568mm Altura total: 911mm Profundidade total: 732mm Dimensões do encosto: largura 410mm e altura 410mm. Dimensões do assento: largura 465mm e profundidade 460mm.

## 02 - Cadeiras Estofadas
ITEM | REFERÊNCIA DE LAYOUT | IMAGEM DE REFERÊNCIA | DESCRIÇÃO | UNIDADES | QUANTIDADE
02 - CADEIRAS
01 | 3 |  | CADEIRA ESTOFADA GIRATÓRIA COM BRAÇO Chassi do assento confeccionado em compensado de madeira multilaminada, prensada a quente, com espessura mínima de 12mm, com furação universal para montagem de porcas-garra. A capa do assento fabricada pelo processo de injeção de polipropileno. A capa possui furação para a fixação da estrutura da cadeira e dos braços. A capa do assento é na cor preta e possui acabamento texturizado. Chassi do encosto fabricado pelo processo de injeção de polipropileno, com reforço vertical e horizontal na parte traseira. O chassi possui furação para a inclusão de porcas garras que servem para a fixação do chassi na estrutura do encosto da cadeira. O chassi possui também quatro furos que servem para fixar a capa de encosto ao chassi de encosto através de encaixe. A capa do encosto fabricada pelo processo de injeção de polipropileno. A capa possui quatro torres que servem para fixar a capa de encosto no chassi de encosto através de furação apropriadas localizadas nessa peça. A capa do encosto é na cor preta e possui acabamento texturizado. Assento e Encosto com mecanismo de regulagem de inclinação sincronizado e regulagem de tensão e suporte do encosto em chapa de aço estampada de 6,35 mm de espessura e regulagem de altura através de sistema de catraca, com curso mínimo de 65mm. Tubo central com coluna de regulagem de altura pneumática a gás, regulagem mínima de altura de 110mm, com mola amortecedora de impacto no estágio zero. Base giratória 5 patas, arqueada, com diâmetro externo mínimo de 610 mm, em nylon injetado sob pressão com alta resistência mecânica, com rodízios duplos de nylon. Braços “T” reguláveis com corpo injetado em polipropileno de alta resistência a impacto e abrasão e apoia-braços injetados em poliuretano com alma de aço na cor preta. Acionamento da regulagem de altura através de botão de apertar, com curso mínimo de 60 mm. Fixado ao chassi do assento com parafusos. O acabamento das partes metálicas se dá pelo processo de pintura epóxi-pó na cor preta, com acabamento liso, com pré-tratamento feito por fosfatização. | Castro - 19 (financeiro - 01 gerência - 01 secretaria - 01 CIM - 02 instrutores - 02 administração - 06 AP convencional - 01 AP enfermagem - 01 AP software - 01 AP convencional - 01 AP convencional - 01 biblioteca - 01) | 19
Espumas do assento e do encosto injetadas em poliuretano flexível, moldadas anatomicamente, auto extinguíveis. Espessura do assento com no mínimo 60mm, com densidade de no mínimo 45Kg/m³, e espessura do encosto com no mínimo 60mm, com densidade de no mínimo 50Kg/m³. As espumas são aplicadas nos chassis do assento e do encosto sem o uso de qualquer tipo de adesivo ou cola. Revestimento em tecido 100% poliéster, de alta resistência à propagação de rasgo, alta tensão de alongamento e ruptura, baixa fadiga dinâmica e baixa deformação permanente, com gramatura de no mínimo 235g/m², na cor azul. O revestimento é fixado sob os chassis do assento e do encosto com o uso de sistema de cordão (sem uso de adesivos ou cola). DIMENSÕES APROXIMADAS: Largura do assento: 45cm / Profundidade do assento: 42cm. Largura do encosto: 41cm / Altura do encosto: 35cm. Altura chão-assento: 40 a 50cm.
02 | 4 |  | CADEIRA ESTOFADA GIRATÓRIA SEM BRAÇO Chassi do assento confeccionado em compensado de madeira multilaminada, prensada a quente, com espessura mínima de 12mm, com furação universal para montagem de porcas-garra. A capa do assento fabricada pelo processo de injeção de polipropileno. A capa possui furação para a fixação da estrutura da cadeira e dos braços. A capa do assento é na cor preta e possui acabamento texturizado. Chassi do encosto fabricado pelo processo de injeção de polipropileno, com reforço vertical e horizontal na parte traseira. O chassi possui furação para a inclusão de porcas garras que servem para a fixação do chassi na estrutura do encosto da cadeira. O chassi possui também quatro furos que servem para fixar a capa de encosto ao chassi de encosto através de encaixe. A capa do encosto fabricada pelo processo de injeção de polipropileno. A capa possui quatro torres que servem para fixar a capa de encosto no chassi de encosto através de furação apropriadas localizadas nessa peça. A capa do encosto é na cor preta e possui acabamento texturizado. Assento e Encosto com mecanismo de regulagem de inclinação sincronizado e regulagem de tensão e suporte do encosto em chapa de aço estampada de 6,35 mm de espessura e regulagem de altura através de sistema de catraca, com curso mínimo de 65mm. Tubo central com coluna de regulagem de altura pneumática a gás, regulagem mínima de altura de 110mm, com mola amortecedora de impacto no estágio zero. Base giratória 5 patas, arqueada, com diâmetro externo mínimo de 610 mm, em nylon injetado sob pressão com alta resistência mecânica, com rodízios duplos de nylon. Braços “T” reguláveis com corpo injetado em polipropileno de alta resistência a impacto e abrasão e apoia-braços injetados em poliuretano com alma de aço na cor preta. Acionamento da regulagem de altura através de botão de apertar, com curso mínimo de 60 mm. Fixado ao chassi do assento com parafusos. O acabamento das partes metálicas se dá pelo processo de pintura epóxi-pó na cor preta, com acabamento liso, com pré-tratamento feito por fosfatização. | Curitiba - 467 Cascavel - 20 Pato Branco - 25 Paranaguá - 24 Castro - 41 (gerente - 04 instrutores - 06 biblioteca - 06 AP software - 25) | 577
Espumas do assento e do encosto injetadas em poliuretano flexível, moldadas anatomicamente, auto extinguíveis. Espessura do assento com no mínimo 60mm, com densidade de no mínimo 45Kg/m³, e espessura do encosto com no mínimo 60mm, com densidade de no mínimo 50Kg/m³. As espumas são aplicadas nos chassis do assento e do encosto sem o uso de qualquer tipo de adesivo ou cola. Revestimento em tecido 100% poliéster, de alta resistência à propagação de rasgo, alta tensão de alongamento e ruptura, baixa fadiga dinâmica e baixa deformação permanente, com gramatura de no mínimo 235g/m², na cor azul. O revestimento é fixado sob os chassis do assento e do encosto com o uso de sistema de cordão (sem uso de adesivos ou cola). DIMENSÕES APROXIMADAS: Largura do assento: 45cm / Profundidade do assento: 42cm. Largura do encosto: 41cm / Altura do encosto: 35cm. Altura chão-assento: 40 a 50cm.
03 | 5 |  | CADEIRA ESTOFADA FIXA BASE SKI Estrutura base ski, confeccionada em aço tubular contínuo com no mínimo 7/8”x1,50mm, em formato de "L", fixada no assento por parafusos. Estrutura de fixação ao assento deve ter furação entre centros de no mínimo 160x200mm. Estrutura do encosto confeccionado em chapa de aço estampada com no mínimo 6mm de espessura e 7cm de largura. O acabamento das partes metálicas se dá pelo processo de pintura epóxi-pó na cor preta, com acabamento liso, com pré-tratamento feito por fosfatização. A estrutura possui sapatas fixas antiderrapantes. Chassi do assento confeccionado em compensado de madeira multilaminada, prensada a quente, com espessura mínima de 12mm, com furação universal para montagem de porcas-garra. A capa do assento fabricada pelo processo de injeção de polipropileno. A capa possui furação para a fixação da estrutura da cadeira. A capa do assento é na cor preta e possui acabamento texturizado. Chassi do encosto fabricado pelo processo de injeção de polipropileno, com reforço vertical e horizontal na parte traseira. O chassi possui furação para a inclusão de porcas garras que servem para a fixação do chassi na estrutura do encosto da cadeira. O chassi possui também quatro furos que servem para fixar a capa de encosto ao chassi de encosto através de encaixe. A capa do encosto fabricada pelo processo de injeção de polipropileno. A capa possui quatro torres que servem para fixar a capa de encosto no chassi de encosto através de furação apropriadas localizadas nessa peça. A capa do encosto é na cor preta e possui acabamento texturizado. Espumas do assento e do encosto injetadas em poliuretano flexível, moldadas anatomicamente, auto extinguíveis. Espessura do assento com no mínimo 60mm, com densidade de no mínimo 45Kg/m³, e espessura do encosto com no mínimo 60mm, com densidade de no mínimo 50Kg/m³. As espumas são aplicadas nos chassis do assento e do encosto sem o uso de qualquer tipo de adesivo ou cola. | Castro - 08 (gerência - 01 financeiro - 01 CIM - 04 administração - 02) | 8
Revestimento em tecido 100% poliéster, de alta resistência à propagação de rasgo, alta tensão de alongamento e ruptura, baixa fadiga dinâmica e baixa deformação permanente, com gramatura de no mínimo 235g/m², na cor azul. O revestimento é fixado sob os chassis do assento e do encosto com o uso de sistema de cordão (sem uso de adesivos ou cola). DIMENSÕES APROXIMADAS: Largura do assento: 45cm / Profundidade do assento: 42cm. Largura do encosto: 41cm / Altura do encosto: 35cm. Altura chão-assento: 45cm.
604