## 01 - Lavadoras
ITEM | REFERÊNCIA DE LAYOUT | IMAGEM DE REFERÊNCIA | DESCRIÇÃO | UNIDADES | QUANTIDADE
01 - LAVADORAS
01 | 356 |  | MÁQUINA DE LAVAR ROUPAS 12KG Lavadora de roupas com gabinete em aço galvanizado com capacidade para 12 kg. Programa rápido. Quatro níveis de água. Filtro retentor de fiapos. Gaveta multidispenser com distribuição automática do sabão, amaciante e alvejante. Possibilidade de avançar etapas da lavagem. Cesto em polipropileno com indicador de nível no cesto. Pés ajustáveis. RPM na centrifugação: 720 Cor: branca Alimentação: 110V DIMENSÕES: • Largura: 660 mm • Profundidade: 700 mm • Altura: 1016 mm Marca: Eletrolux (modelo LTE12) ou similar | Castro - 01 (DML - 01) | 1
02 | 357 |  | LAVADORA DE ALTA PRESSÃO SEMI PROFISSIONAL Motor: 1,6 CV - 110 V, com protetor térmico. Pressão: 1.300 lbf/Pol² 110 V. Vazão: 6 l/min 110 V. Bomba com 3 pistões revestidos em cerâmica. Visor de nível do óleo. Sistema Stop Total. Bico com paletas em aço inox para regulagem do jato. Permite várias opções de abertura de acordo com a necessidade do trabalho. Gatilho com trava de segurança. Recipiente para aplicação de shampoos ou detergentes. Mangueira de alta pressão com rosca.Facilidade na conexão com a lança.. Comprimento: 7 m com a lança Carrinho para transporte: Prático e resistente, projetado para acomodar a lança, mangueira e cabo elétrico Marca: Jacto (modelo J7000) ou similar | Castro - 01 (DML - 01) | 1

## 02 - Equipamentos Diversos
ITEM | REFERÊNCIA DE LAYOUT | IMAGEM DE REFERÊNCIA | DESCRIÇÃO | UNIDADES | QUANTIDADE
02 - EQUIPAMENTOS DIVERSOS
01 | 382 |  | ARQUIVO PARA PASTAS Arquivo em chapa de aço de alta resistência. Quatro gavetas com sistema de deslizamento por trilhos telescópicos. Cor cinza claro. DIMENSÕES: • Largura: 470 mm • Profundidade: 700 mm • Altura: 1330 mm | Castro - 05 (CIM - 02 secretaria - 03) | 5
02 | 383 |  | COFRE ELETRÔNICO Gabinete solidamente soldado, confeccionado com chapas de aço com espessura de 2mm. Dobradiças escondidas. Resistente a impactos. Porta confeccionada com chapa de aço com espessura de 4,75mm. Painel da porta (onde se digita a senha) em aço. Travamento através de 03 ferrolhos metálicos com 16mm de diâmetro, zincado. Revestido internamente com carpete e externamente com pintura eletrostática micro texturizada branca. 02 prateleiras removíveis revestidas em carpete. Display indicativo da operação requisitada (código / abertura / fechamento / pilha fraca). Possibilidade de visualizar ou não a senha enquanto é digitada. Senha de abertura de emergência solicitada via fábrica ou central de emergência. Abertura e fechamento automáticos. Bloqueio para abertura após uma série de digitações erradas. Abertura de emergência no caso de pilha fraca através de kit (fornecido com o equipamento). DIMENSÕES: • Largura: 410 mm • Profundidade: 420 mm • Altura: 500 mm Modelo referência: Cofre Eletrônico Company- Gold Safe | Castro - 01 (financeiro - 01) | 1

## 03 - Banquetas
ITEM | REFERÊNCIA DE LAYOUT | IMAGEM DE REFERÊNCIA | DESCRIÇÃO | UNIDADES | QUANTIDADE
03 - BANQUETAS
01 | 118 |  | BANQUETA PARA COPA/COZINHA Banqueta para cozinha, com estrutura am aço carbono, com espessura mínima de 1,0mm, com acabamento cromado. A junção das peças deve ser com solda contínua (inteira), para garantir uma melhor resistência ao produto. Todas as peças metálicas tratadas na superfície com desengraxante, decapante e fosfatizante. Assento estofado em espuma de alta densidade (no mínimo D20), revestida em courino (couro ecológico) na cor preto. Encosto sem estofamento. Pés com ponteira em plástico. DIMENSÕES APROXIMADAS: Largura: 40cm. Profundidade: 43cm. Altura: 84cm. Altura do assento: 60cm. | Castro - 20 (cozinha didática - 20) | 20

## 04 - Lixeiras
ITEM | REFERÊNCIA DE LAYOUT | IMAGEM DE REFERÊNCIA | DESCRIÇÃO | UNIDADES | QUANTITADE
04 - LIXEIRAS
01 | 232 |  | CARRINHO PARA TRANSPORTE DE LIXO 240L Carro coletor com capacidade para 240 litros, produzido em polietileno de alta densidade (PEAD). Suporta até 96 kg de carga. Rodas/Rodízios: 2 rodas de aro 300mm em PEAD e bandagem de borracha maciça. Sistema de equilíbrio central para vencer pequenos obstáculos. Chassi de aço carbono e pintura eletrostática com tratamento antioxidante. Dreno para higienização. Cor: cinza. Peso: 19,4 kg. DIMENSÕES APROXIMADAS: • Largura: 580 mm • Profundidade: 780 mm • Altura: 1115 mm | Castro - 02 | 2
02 | 253 |  | LIXEIRA EM AÇO INOX COM PEDAL 50L Lixeira com capacidade de 50 litros, em chapa lisa de aço inoxidável, com aro interno removível e acionamento por pedal. DIMENSÕES APROXIMADAS: Diâmetro: 370mm Altura: 600mm | Castro - 03 (recebimento - 01 cozinha didática - 02) | 3
03 | 257 |  | LIXEIRA EM AÇO INOX COM PEDAL E CESTO REMOVÍVEL Ø30cm 20L Lixeira com capacidade de 20 litros, em chapa lisa de aço inoxidável, com alça para transporte e acionamento por pedal. Balde interno removível em plástico. DIMENSÕES APROXIMADAS: Diâmetro: 300mm Altura: 460mm | Castro - 01 (cozinha didática - 01) | 1

## 05 - Mobiliário Sob Medida
ITEM | REFERÊNCIA DE LAYOUT | DESCRIÇÃO | UNIDADES | QUANTITATIVO
05 - MOBILIÁRIO SOB MEDIDA
01 | 496 | BALCÃO DE ATENDIMENTO CIM Bancada com pé-painel em MDF 20mm de espessura, com revestimento em laminado melamínico BP com espessura de 0,8mm em ambas as faces na cor argila. Vista frontal da bancada superior e pé-painel com 6cm de espessura. Junção do pé-painel com o tampo através de acabamento em 45°. Tampos superior e inferior em MDF 20mm de espessura, com revestimento em laminado melamínico BP com espessura de 0,8mm em ambas as faces na cor argila. Furação no tampo para permitir a passagem de fiação, com passacabos com acabamento em PVC na cor argila. Anteparo em vidro laminado 4+4mm com película cor azul padrão SESC/SENAC. Adeviso de recorte eletrônico na cor branca fonte arial negrito corpo 350 e logomarca SENAC, conforme manual de comunicação visual, instalado sobre anteparo, conforme layout fornecido. Calha inferior contínua em MDF 20mm de espessura, com revestimento em laminado melamínico BP com espessura de 0,8mm em ambas as faces na cor argila, com furação para inclusão de 4 tomadas quadradas (1 energia comum e 3 estabilizadas) e 2 RJS (dados e telefone, na extremidade da calha) por usuário (3 usuários). A calha deve ser fornecida completa, incluindo as tomadas elétricas do tipo 2P+T padrão brasileiro conforme NBR 14136, sendo 1 unidade na cor preta (para tomada elétrica comum) e 3 unidades na cor vermelha (para tomada elétrica estabilizada). Verificar padrão da tomada com equipe técnica. | Castro - 01 (CIM - 01) | 1
Painel frontal em frisos horizontais de 200mm de altura distanciados entre si 20mm equidistantes, conforme indicado em projeto, em MDF 20mm de espessura, com revestimento em laminado melamínico BP com espessura de 0,8mm em ambas as faces na cor Virgínia MASISA (ou similar). Gaveteiros estruturais em MDF 20mm de espessura, com revestimento em laminado melamínico BP com espessura de 0,8mm em ambas as faces na Virgínia MASISA (ou similar). 01 (um) nicho com revestimento em laminado melamínico BP com espessura de 0,8mm em ambas as faces Virgínia MASISA (ou similar) e 03 (três) gavetas com estrutura (04 laterais e fundo) em MDF 20mm de espessura, com revestimento em laminado melamínico BP com espessura de 0,8mm em ambas as faces na cor argila. A frente deve ser reforçada com uma segunda chapa de MDF 20mm de espessura, com revestimento em laminado melamínico BP com espessura de 0,8mm em ambas as faces Virgínia MASISA (ou similar). Cada conjunto gavetas deverá apresentar fechamento através de fechadura cremona para travamento. Sistema de chaveamento composto por chave com capa plástica escamoteável dupla face, rotação de 180° e acabamento cromado. Fornecido com 02 (duas) chaves com corpo articulado para evitar a quebra e envergadura das mesmas. Corrediças para 70000 ciclos de abertura. Puxadores embutidos de perfil encabeçado em aço niquelado fosco.
Porta com sistema de abertura de simples toque em MDF 20mm de espessura, com revestimento em laminado melamínico BP com espessura de 0,8mm em ambas as faces na cor argila, para acesso a fiação. Bordas na mesma cor do MDF, em ABS 3mm de alta resistência e aplicadas a quente (220°C), para assegurar maior durabilidade. Parafusos de fixação bicromatizados. DIMENSÕES: • Largura: 320cm • Profundidade: 85cm • Altura: 76cm (tampo inferior) e 80cm (tampo superior) Ver detalhamento. As medidas indicadas são sujeitas a adequações. Conferir medidas no local.
02 | 501 | PÚLPITO PARA AUDITÓRIO Estrutura s e pés laterais em MDF 20mm de espessura, com chapas revestidas em ambas as faces com MDF na cor Noce Amêndoa. Bordas na mesma cor do armário, em ABS 3 mm de alta resistência e aplicadas a quente (220°C), para assegurar maior durabilidade. 03 (três) frisos com 1 cm de espessura. O móvel será apoiado sob 04 (quatro) rodízios de nylon injetado duplo giro, sendo os dois da parte interna do móvel com trava. Tampo supeior e anteparo frontal em MDF 20mm de espessura, com chapas revestidas em ambas as faces com MDF na cor Argila. Bordas na mesma cor, em ABS 3 mm de alta resistência e aplicadas a quente (220°C), para assegurar maior durabilidade. Frente com vidro temperado 10mm incolor, fixada rente ao anterparo frontal, com adesivo polimérico (película com aparência de jateado) com adesivo da logomarca do Sistema/SESC (fontes e imagens a serem disponibilizadas). Prateleira interna em em MDF 20mm de espessura, com chapas revestidas em ambas as faces com MDF na cor Noce Amêndoa, medindo 660 x 300 mm (L X A) fixada nas laterais com suportes cromados. Todos os componentes metálicos devem ser soldados pelo sistema MIG e receber pintura eletrostática a pó na cor cinza aluminizada, com cura a 200°C, precedida de limpeza com jato de granalha de aço e tratamento antiferruginoso. DIMENSÕES: • Largura: 70 cm • Profundidade: 50 cm • Altura: 117 cm Ver detalhamento. As medidas indicadas são sujeitas a adequações. Conferir medidas no local. | Castro - 01 (AP convencional - 01) | 1

## 06 - Equipamentos gastronomia
ITEM | REFERÊNCIA DE LAYOUT | IMAGEM DE REFERÊNCIA | DESCRIÇÃO | UNIDADES | QUANTITATIVO
06 - EQUIPAMENTOS DE GASTRONOMIA
01 | 291 |  | AMASSADEIRA COM EXTRUSORA Corpo em aço SAE 1020. Acabamento em pintura epóxi. Cuba em aço inox 304. Extrusora em bronze. Pás amassadoras fixas em mancais rolamentos. Extrusora para 8 tipos de massa e 4 tipo de biscoitos. Com dispositivo de segurança na tampa da cuba e rolamentos blindados. Funcionamento entre amassadeira e extrusora. POTÊNCIA: 1/2CV VELOCIDADE: 50 RPM CONSUMO: 0,55Kw/h WATTS: 370W PESO: 51kG DIMENSÕES: 61mm x 490mm x 510mm DIÂMETRO DOS ROLOS: 50 x 250mm VOLTAGEM: 220V AMASSADEIRA - PRODUÇÃO: 5Kg de massa EXTRUSORA - PRODUÇÃO: 15Kg de massa Referência: GPaniz ou equivalente técnico | Castro - 01 (cozinha didática - 01) | 1
02 | 292 |  | BALANÇA DIGITAL Capacidade de pesagem 15kg. Divisão de 2g de 0 a 6 kg e 5g de 6,005 a 15kg. Display de cristal líquido (LCD) com backlight. Bateria interna e recarregável com autonomia de até 167 horas. Função autodesligamento. Prato de pesagem em aço inoxidável e com centro rebaixado Teclado em manta selada com teclas de contato momentâneo. Gabinete em plástico ABS. Alimentação: 220V Consumo: 10 VA Temperatura de operação: -10ºC à +40ºC. Interface de comunicação serial RS-232 ou USB. Dimensões aproximadas: Balança: 333mm x115mm x 300mm (LxAxP) Prato de pesagem: 333mm x115mm x 300mm (LxAxP) Embalagem: 333mm x115mm x 300mm (LxAxP) Umidade relativa do ar 10 a 95% sem condensação. Referência: Marca Toledo, Micheletti, Filizola, Balmak ou equivalente técnico | Castro - 02 (cozinha didática - 01 recebimento - 01) | 2
03 | 293 |  | CUTTER INDUSTRIAL Equipamento com gabinete e copo em açco inox. Lâminas confeccionadas em aço inox. Capacidade: 4 Litros DIMENSÕES APROXIMADAS: • Altura: 520 mm • Largura: 330 mm • Profundidade: 380 mm Peso líquiso: 17,5Kg Peso bruto: 20,5Kg Alimentação: 220V. Potência: 0,5CV. Frequência: 60Hz Marca: Skymsen ou equivalente técnico | Castro - 01 (cozinha didática - 01) | 1
04 | 304 |  | LIQUIDIFICADOR INDUSTRIAL DE ALTA ROTAÇÃO 2L Liquidificador industrial de alta rotação; Capacidade do copo de 2 litros. Copo em aço inox, monobloco, sem solda; Tampa de borracha atóxica, com encaixe justo ao copo; Gabinete em aço inox escovado; Potência mínima: 1200W Rotação mínimas: 20.000 rpm. Tensão: 220 Volts. Dimensões aproximadas (comp. x larg. x alt.): 230 x 200 x 540mm. Referência: Marca Skymsen, Croydon, Metvisa ou equivalente técnico | Castro - 02 (cozinha didática - 02) | 2
05 | 306 |  | BATEDEIRA PLANETÁRIA Batedeira com tigela em aço inox com capacidade para 4 a 5 litros; Base em plástico resistente na cor branca; Com botão rotativo de 8 velocidades, possibilitando as funções de: misturar, amassar, bater e sovar ingredientes; Movimento planetário para a mistura de ingredientes; Acompanha 3 opções de batedores: pá para mistura de massas médias, globo para incorporar ar em massas leves e gancho para o preparo de massas pesadas; Potência mínima: 300W; Tensão: 220V; DIMENSÕES APROXIMADAS: Largura: 230mm Profundidade: 370mm Altura: 310mm | Castro - 03 (cozinha didática - 03) | 3
06 | 313 |  | MIXER DE MÃO 5 velocidades, com 3 lâminas em sino e 1 fouet em aço inox. Com 1 copo miniprocessador de 600ml e 1 copo medidor de 1L. Frequência 60 Hz Potência mínima 170 W Alimentação 220V DIMENSÕES: Largura: 60 mm Profundidade: 60 mm Altura: 450 mm | Castro - 01 (cozinha didática - 01) | 1
07 | 322 |  | FRITADEIRA PORTÁTIL Fritadeira Elétrica Comercial com 1 cuba. Estrutura confeccionada em aço inox. Capacidade nominal: 5 Litros Potência: 3000W Alimentação: 220V DIMENSÕES APROXIMADAS: • Largura: 290 mm • Profundidade: 400 mm • Altura: 250 mm Marca: Record ou equivalente técnico | Castro - 01 (cozinha didática - 01) | 1
08 | 364 |  | MICROONDAS 42L COM GRILL Painel de alta tecnologia que permite navegação por diferentes telas de menus através do toque. Grill que doura e gratina os alimentos. Acabamento interno e externo em inox. Luz Interior em LED. Base giratória do prato com 6 suportes. Menu Gourmet, Descongelar/Cozinhar e Amolecer/Derreter. Com prateleira elevada Capacidade: 42L. Consumo: 1500W. Alimentação: 220V. DIMENSÕES APROXIMADAS: Largura: 55cm Profundidade: 45cm Altura: 31cm | Castro - 01 (cozinha didática - 01) | 1

## 07 - Forno
ITEM | REFERÊNCIA DE LAYOUT | IMAGEM DE REFERÊNCIA | DESCRIÇÃO | UNIDADE - CASTRO | QUANTITATIVO
07 - FORNO
01 | 351 |  | FORNO COMBINADO PROGRAMÁVEL 6 GN's - COM BASE Forno Combinado elétrico com capacidade para 6 GNs 1/1x65mm (compatível com GNs de demais profundidades e grelhas). Com suporte interno removível para GNs. Totalmente construído em aço inox obedecendo aos mais rígidos controles de segurança, desempenho e durabilidade. A temperatura de câmara deve variar de 50ºC a 250ºC. Comando em teclado eletrônico e mostrador em display digital para temperatura e tempo. Geração de vapor por injeção automática e direta de água na câmara de cocção, com nível de vapor regulável para: baixo, médio e alto. Possui também a opção de injeção de vapor manual através de comando independente. Visor frontal em vidro duplo/temperado. Iluminação interna com comando no painel. Cantos arredondados e dreno. FUNÇÕES: assar com ar seco, assar com vapor combinado, cozinhar ao vapor, grelhar, gratinar/corar, regenerar, descongelar com tecla de acionamento rápido para ar quente, cozinhar ao vapor, vapor combinado, cool down (esfriamento) e auto-limpeza. Aviso de erro de gás e água. Base em aço inoxidável, desmontável, com capacidade para 14 GNs 1/1x65mm. DIMENSÕES DA BASE: • Largura: 905 mm • Profundidade: 548 mm • Altura: 645 mm | Castro - 01 (cozinha didática - 01) | 1
DIMENSÕES DO FORNO: • Largura: 1044 mm • Profundidade: 753 mm • Altura: 785 mm RECIPIENTES: • 06 GN 1/1x65mm, tipo liso, em aço inoxidável, medindo 53cm de comprimento e 35,5cm de largura. • 06 GN 1/1x30mm, tipo liso, em aço inoxidável, medindo 53cm de comprimento e 35,5cm de largura. • 04 GN 1/1x65mm, tipo perfurado, em aço inoxidável, medindo 53cm de comprimento e 35,5cm de largura. • 01 GN 1/1x45mm, tipo tela expandida, em aço inoxidável, medindo 53cm de comprimento e 35,5cm de largura. • 06 grelhas 1/1, em aço inoxidável, medindo 53cm de comprimento e 35,5cm de largura. • 01 GN 1/1x, com 08 cavidades para ovos, em aço inoxidável, medindo 53cm de comprimento e 35,5cm de largura. • 01 tampa compatível com GN 1/1 de qualquer altura, em aço inoxidável, medindo 53cm de comprimento e 35,5cm de largura. Alimentação: 220V trifásico Potência: 9450W Marca: Prática ou similar.

## 08 - Mobiliário inox
ITEM | REFERÊNCIA DE LAYOUT | IMAGEM DE REFERÊNCIA | DESCRIÇÃO | UNIDADES | QUANTITATIVO
08 - MOBILIÁRIO EM INOX
01 | 591 |  | LAVATÓRIO DE HIGIENIZAÇÃO EM AÇO INOX (ACIONAMENTO POR JOELHO) Lavatório de parede totalmente construído em aço inox escovado, com acionamento por joelho. Tampo vincado, com borda medindo 40mm e espelho traseiro com 100mm de altura. Furação para torneira na lateral direita. Torneira modelo especial. Com cuba redonda de 250(diâmetro)x140 mm com válvula inclusa. Contemplar flexível para entrada de água, sifão para esgoto compatível com modelo de lavatório fornecido, instalação de todos os itens (inclusive flexível e sifão) e teste do equipamento. DIMENSÕES: • Largura: 360 mm • Profundidade: 360 mm • Altura: 270 mm | Castro - 01 (cozinha didática - 01) | 1
02 | 593 |  | BANCADA LATERAL COM CUBA COM PRATELEIRA INFERIOR - 260cm Mesa confeccionada em aço inoxidável AISI 304, liga 18.8. Tampo em aço inoxidável com bordas de 40mm de altura vincadas para evitar derramamento de líquidos. Espelhos posterior e lateral direita medindo 100mm de altura. O tampo deverá resistir a cargas e esforços sem sofrer deformação. Deverá conter uma cuba média estampada em aço inoxidável, do lado direito, com 500mm (larg) x 400mm (prof) x 350mm (alt). As cubas devem ser entregue completas, com válvulas compatíveis e sifões para esgoto. Prateleira inferior lisa em aço inoxidável, que deverá resistir a cargas e esforços sem sofrer deformação. Perfis de reforço estrutural em aço inoxidável. Contraventamento tubular em aço inoxidável Ø 1''. Quatro pés tubulares em aço inoxidável Ø 1 1/2'' com niveladores em nylon. DIMENSÕES: • Largura: 2600 mm • Profundidade: 700 mm • Altura: 860 mm | Castro - 01 (recebimento - 01) | 1
03 | 595 |  | BALCÃO LATERAL COM CUBA E PORTAS E GAVETAS - 280cm Balcão horizontal construído em aço inoxidável AISI 304, liga 18.8. Corpos externo e interno em aço inoxidável. Tampo em aço inoxidável com borda de 40mm de altura e com espelho posterior medindo 100mm de altura. O tampo deverá resistir a cargas e esforços sem sofrer deformação. Deverá conter cuba dupla (1 unidade com cubas rasas (200mm de altura) e 1 unidade com cubas médias (350 a 400mm de altura) estampadas em aço inoxidável, localizadas a direita do balcão, com 500mm (larg) x 400mm (prof). As cubas deve ser entregues completas, com válvula compatível e sifão para esgoto. 04 portas com 02 prateleiras internas removíveis em cada um dos compartimentos. As prateleiras internas devem ser compatibilizadas com a localização da tubulação de esgoto para a cuba. 04 gavetas dispostas em uma coluna vertical (coluna de gavetas localizada na lateral esquerda). Porta e gavetas em aço inoxidável, com sistema de fechamento magnético. As portas devem apresentar trancamento através de fechadura e chave com tratamento anticorrosivo. Puxadores tipo alça em aço inoxidável. Dobradiças em aço inoxidável. Pés tubulares em aço inoxidável com niveladores de altura em nylon. DIMENSÕES: • Largura: 2800 mm • Profundidade: 700 mm • Altura: 860 mm | Castro - 02 (cozinha didática - 02) | 2
04 | 597 |  | BALCÃO LATERAL COM PORTAS - 280cm Balcão horizontal construído em aço inoxidável AISI 304, liga 18.8. Corpos externo e interno em aço inoxidável. Tampo em aço inoxidável com borda de 40mm de altura e com espelho posterior medindo 100mm de altura. O tampo deverá resistir a cargas e esforços sem sofrer deformação. 05 portas com 02 prateleiras internas removíveis em cada um dos compartimentos. Portas em aço inoxidável, com sistema de fechamento magnético. As portas devem apresentar trancamento através de fechadura e chave com tratamento anticorrosivo. Puxadores laterais em nylon. Dobradiças em aço inoxidável. Porta em aço inoxidável, com sistema de fechamento magnético. Puxadores tipo alça em aço inoxidável. Dobradiças em aço inoxidável. Pés tubulares em aço inoxidável com niveladores de altura em nylon. DIMENSÕES: • Largura: 2800 mm • Profundidade: 700 mm • Altura: 860 mm | Castro - 02 (cozinha didática - 02) | 2
05 | 601 |  | MESA DE APOIO Mesa construída em aço inoxidável AISI 304, liga 18.8.Solda TIG, acabamento escovado e processo de corte a laser. Tampo em chapa de aço inoxidável espessura de 1,2mm, com borda de acabamento de 40mm nos lados livres acabando com dobra de 10mm em 90 graus. O tampo deverá resistir a cargas e esforços sem sofrer deformação. Prateleira inferior gradeada em aço inoxidável. Pés em tubo de aço inoxidável com Ø 1.1/2” e sapatas de nivelamento em polipropileno injetado com rosqueamento embutido. Todas as soldas e as dobras do tampo e prateleira devem ter acabamento que não ofereça risco de acidentes (cortes), sem pontos cortantes, sem rebarbas. Perfis de reforço estrutural em aço inoxidável. Contraventamento tubular em aço inoxidável Ø 1''. DIMENSÕES APROXIMADAS: Largura: 800mm Profundidade: 800mm Altura: 860mm | Castro - 01 (cozinha didática - 01) | 1
06 | 606 |  | FOGÃO 6 BOCAS A GÁS Fogão central a gás (GLP) com 06 bocas. Construído em aço inoxidável AISI 304, liga 18.8.Solda TIG, acabamento escovado e processo de corte a laser. Tampo superior em aço inoxidável com no mínimo 1,2mm de espessura. Dotado de 06 grelhas 300 x 300mm em ferro fundido de formato quadrado, com tratamento anti-corrosivo, com queimadores tipo industrial de alto rendimento, tipo coroa Ø 295mm ou cachimbo Ø 100mm, facilmente removíveis para limpeza. Prever 02 Queimadores simples (queimador simples composto por 01 cachimbo) e 04 queimadores duplos (queimador duplo composto por 01 coroa e 01 cachimbo). Controle individual por boca, com duas posições para regulagem da chama (alto e baixo), com manípulos individuais para coroa e cachimbo. Prever acionamento das bocas nos dois lados do fogão. Acendimento automático e válvula de segurança contra falta de chama. Conexão para entrada de gás única com rosca de Ø¾" BSP. Bandeja inferior coletora de resíduos em aço inoxidável. Prateleira inferior (paneleiro) gradeada em aço inoxidável. Pés em tubo de aço inoxidável com Ø 1.1/2” e sapatas de nivelamento em polipropileno injetado com rosqueamento embutido. Todas as soldas devem ter acabamento que não ofereça risco de acidentes (cortes), sem pontos cortantes, sem rebarbas. Sem forno. DIMENSÕES APROXIMADAS: Largura: 1100 mm Profundidade: 750 mm Altura: 860 mm | Castro - 01 (cozinha didática - 01) | 1
07 | 608 |  | MESA CENTRAL (COM TAMPO DE GRANITO) Mesa construída em aço inoxidável AISI 304, liga 18.8.Solda TIG, acabamento escovado e processo de corte a laser. Tampo em chapa de aço inoxidável espessura de 1,2mm, com borda de acabamento de 40mm nos lados livres acabando com dobra de 10mm em 90 graus. O tampo deverá resistir a cargas e esforços sem sofrer deformação. Sobre o tampo de aço inoxidável, prever a instalação de tampo de granito polido na cor branco dallas, com 2cm de espessura. Prateleira inferior lisa em aço inoxidável espessura de 1,2mm, com bordas de acabamento de 40mm nos lados. Pés em tubo de aço inoxidável com Ø 1.1/2” e sapatas de nivelamento em polipropileno injetado com rosqueamento embutido. Todas as soldas e as dobras do tampo e prateleira devem ter acabamento que não ofereça risco de acidentes (cortes), sem pontos cortantes, sem rebarbas. Perfis de reforço estrutural em aço inoxidável. Contraventamento tubular em aço inoxidável Ø 1''. DIMENSÕES APROXIMADAS: Largura: 900 mm Profundidade: 600 mm Altura: 860 mm | Castro - 01 (cozinha didática - 01) | 1
08 | 609 |  | MESA CENTRAL COM TOMADAS Mesa construída em aço inoxidável AISI 304, liga 18.8.Solda TIG, acabamento escovado e processo de corte a laser. Tampo em chapa de aço inoxidável espessura de 1,2mm, com borda de acabamento de 40mm nos lados livres acabando com dobra de 10mm em 90 graus. O tampo deverá resistir a cargas e esforços sem sofrer deformação. Pés em tubo de aço inoxidável com Ø 1.1/2” e sapatas de nivelamento em polipropileno injetado com rosqueamento embutido. Travamento dos pés da mesa localizado na porção central da mesa, permitindo a utilização de banquetas sob o tampo. Todas as soldas e as dobras do tampo e prateleira devem ter acabamento que não ofereça risco de acidentes (cortes), sem pontos cortantes, sem rebarbas. Perfis de reforço estrutural em aço inoxidável. Contraventamento tubular em aço inoxidável Ø 1''. Calhas horizontais sob o tampo, em chapa de aço inox 1,2mm de espessura, com furação para inclusão e alojamento de 04 tomadas quadradas 220V, com leitos que possibilitem a passagem da fiação elétrica também no sentido horizontal. Prever tomadas e fiação para instalação das tomadas na calha e para ligação com o ponto elétrico. DIMENSÕES APROXIMADAS: Largura: 2000 mm Profundidade: 900 mm Altura: 860 mm | Castro - 02 (cozinha didática - 02) | 2
09 | 610 |  | ARMÁRIO LIMPEZA - 1 PORTA Armário confeccionado em aço inoxidável AISI 304, liga 18.8. Solda TIG, acabamento escovado e processo de corte a laser. Possui 04 divisões internas. Os planos devem ser lisos, executados em chapa de aço inox, espessura de 1,2 mm com bordas de acabamento de 40 mm. Possui 01 divisão vertical para vassouras. Capacidade aproximada por plano de 280 Kg de carga distribuída. Portas em aço inoxidável com puxadores ergônomicos. Uma porta deve possuir sistema de fechamento interno com travas para as portas se encaixarem e fecharem. Dobradiças das portas em aço inoxidável. A porta deve possuir dobradiças internas à estrutura do armário, com no mínimo 5 conexões, reforço rígido na parte interna das portas não permitindo que seja retirado o pino de articulação. A porta deve apresentar trancamento através de fechadura e chave com tratamento anticorrosivo. Montantes em perfil de chapa dobrada de aço inox, espessura de 1,2 mm. Pés em tubo de aço inoxidável com Ø 1.1/2” e sapatas de nivelamento em polipropileno injetado com rosqueamento embutido. Todas as soldas e as dobras do espelho, tampo e prateleira devem ter acabamento que não ofereça risco de acidentes (cortes), sem pontos cortantes, sem rebarbas. DIMENSÕES APROXIMADAS: Largura: 700 mm Profundidade: 500 mm Altura: 1800 mm | Castro - 01 (recebimento - 01) | 1
10 | 612 |  | CARRO AUXILIAR CONSTRUÇÃO: AÇO INOX AISI 304, LIGA 18,8. SOLDA UTILIZADA: TIG. ACABAMENTO: ESCOVADO. PROCESSO DE CORTE: LASER. Carro transportador auxiliar, dotado de 2 planos lisos, executado em chapa de aço inox, com espessura de 1,2mm, fixada a montantes em tubos de aproximadamente 1 1/4" de diâmetro por meio de pontos soldados em atmosfera de argônio, movendo-se sobre 04 rodízios de aproximadamente 5" de diâmetro revestidos de borracha substituível, sendo 2 fixos e 2 giratórios com trava; Acabamento: todas as soldas e as dobras das prateleiras devem ter acabamento que não ofereça risco de acidentes (cortes), sem pontos cortantes, sem rebarbas. Alça de apoio para locomoção do carro na parte traseira. A estrutura da alça deve ser em aço inox tubular e estar fixada ao carro de maneira que ofereça segurança no transporte. DIMENSÕES: • Largura: 800 mm • Profundidade: 900 mm • Altura: 830 mm | Castro - 01 (cozinha didática - 01) | 1
11 | 617 |  | FREEZER HORIZONTAL 2 PORTAS Freezer horizontal construído em aço inoxidável AISI 304, liga 18.8.Solda TIG, acabamento escovado e processo de corte a laser. Tampo em chapa de aço inoxidável espessura de 1,2mm, com borda de acabamento de 40mm nos lados livres acabando com dobra de 10mm em 90 graus. O tampo deverá resistir a cargas e esforços sem sofrer deformação. Espelho de acabamento traseiro e lateral (lado direito) com 100mm de altura. 02 Portas em aço inoxidável com puxadores ergônomicos e com sistema de fechamento magnético. Dobradiças das portas em aço inoxidável. As portas devem apresentar trancamento através de fechadura e chave com tratamento anticorrosivo. Prateleiras internas (01 inferior e 01 intermediária por porta) removíveis e ajustáveis, em aço inoxidável. Fornecer 01 GN 1/1x65mm, tipo liso, por porta, totalizando 02 GN's. Capacidade total para 12GNs 1/1X65mm. Sistema de refrigeração através de ar forçado. Unidade compressora localizada na lateral direita do freezer e comando automatizado com programador digital. Isolamento em poliuretano de alta densidade. Temperatura de trabalho de -18°C a -22°C. Bandeja coletora inferior removível para armazenamento de líquidos provenientes do degelo. Fixação em trilho acoplado na canopla inferior. Dimensões da bandeja: 300mm larg x 300mm prof x 40mm alt. Pés em tubo de aço inoxidável com Ø 1.1/2” e sapatas de nivelamento em polipropileno injetado com rosqueamento embutido. Todas as soldas e as dobras do espelho, tampo e prateleira devem ter acabamento que não ofereça risco de acidentes (cortes), sem pontos cortantes, sem rebarbas. Alimentação: 220V. Potência: 1/2HP. DIMENSÕES APROXIMADAS: Largura: 1450 mm Profundidade: 700 mm Altura: 860 mm | Castro - 01 (cozinha didática - 01) | 1
12 | 621 |  | REFRIGERADOR HORIZONTAL 3 PORTAS Refrigerador horizontal construído em aço inoxidável AISI 304, liga 18.8.Solda TIG, acabamento escovado e processo de corte a laser. Tampo em chapa de aço inoxidável espessura de 1,2mm, com borda de acabamento de 40mm nos lados livres acabando com dobra de 10mm em 90 graus. O tampo deverá resistir a cargas e esforços sem sofrer deformação. Espelho de acabamento traseiro e lateral (lado direito) com 100mm de altura. 03 Portas em aço inoxidável com puxadores ergônomicos e com sistema de fechamento magnético. Dobradiças das portas em aço inoxidável. As portas devem apresentar trancamento através de fechadura e chave com tratamento anticorrosivo. Prateleiras internas (01 inferior e 01 intermediária por porta) removíveis e ajustáveis, em aço inoxidável. Fornecer 01 GN 1/1x65mm, tipo liso, por porta, totalizando 03 GN's. Capacidade total para 18GNs 1/1X65mm. Sistema de refrigeração através de ar forçado. Unidade compressora localizada na lateral direita do refrigerador e comando automatizado com programador digital. Isolamento em poliuretano de alta densidade. Temperatura de trabalho de 0°C a 5°C. Bandeja coletora inferior removível para armazenamento de líquidos provenientes do degelo. Fixação em trilho acoplado na canopla inferior. Dimensões da bandeja: 300mm larg x 300mm prof x 40mm alt. Pés em tubo de aço inoxidável com Ø 1.1/2” e sapatas de nivelamento em polipropileno injetado com rosqueamento embutido. Todas as soldas e as dobras do espelho, tampo e prateleira devem ter acabamento que não ofereça risco de acidentes (cortes), sem pontos cortantes, sem rebarbas. Alimentação: 220V. Potência: 1/2HP. DIMENSÕES APROXIMADAS: Largura: 2000 mm Profundidade: 700 mm Altura: 860 mm | Castro - 01 (cozinha didática - 01) | 1
13 | 629 |  | PRATELEIRA SUPERIOR LISA - 280cm Prateleira lisa em aço inoxidável AISI 304, liga 18.8, para fixação em parede de alvenaria. Acoplada em mãos-francesas de aço inoxidável. Bordas de 40 mm para acabamentos frontal e lateral e espelho com 40 mm de altura tangenciando a parede. A instalação deverá estar de acordo com o projeto hidráulico, de forma que não comprometa possíveis canos na parede onde a prateleira será instalada. DIMENSÕES: • Largura: 2800 mm • Profundidade: 400 mm • Altura: 40 mm | Castro - 02 (cozinha didática - 02) | 2
14 | 630 |  | ESTANTE GRADEADA Estrutura em aço inoxidável AISI 304, liga 18.8. 04 planos gradeados em aço inoxidável AISI 304, liga 18.8, reforçados e com regulagem de altura. Capacidade de 300kg por plano. 02 rodízios fixos e 02 rodízios giratórios com travas. DIMENSÕES: • Largura: 900 mm • Profundidade: 600 mm • Altura: 1800 mm | Castro - 01 (cozinha didática - 01) | 1
15 | 635 |  | ARMÁRIO INOX FECHADO COM 2 PORTAS Armário confeccionado em aço inoxidável AISI 304, liga 18.8. Solda TIG, acabamento escovado e processo de corte a laser. Possui 04 divisões internas. Os planos devem ser lisos, executados em chapa de aço inox, espessura de 1,2 mm com bordas de acabamento de 40 mm. Capacidade aproximada por plano de 280 Kg de carga distribuída. Portas em aço inoxidável com puxadores ergônomicos. As duas portas devem possuir sistema de fechamento interno com travas para as portas se encaixarem e fecharem. Dobradiças das portas em aço inoxidável. Todas as portas devem possuir dobradiças internas à estrutura do armário, com no mínimo 5 conexões, reforço rígido na parte interna das portas não permitindo que seja retirado o pino de articulação. As portas devem apresentar trancamento através de fechadura e chave com tratamento anticorrosivo. Montantes em perfil de chapa dobrada de aço inox, espessura de 1,2 mm. Pés em tubo de aço inoxidável com Ø 1.1/2” e sapatas de nivelamento em polipropileno injetado com rosqueamento embutido. Todas as soldas e as dobras do espelho, tampo e prateleira devem ter acabamento que não ofereça risco de acidentes (cortes), sem pontos cortantes, sem rebarbas. DIMENSÕES APROXIMADAS: Largura: 1000 mm Profundidade: 500 mm Altura: 1800 mm | Castro - 03 (cozinha didática - 03) | 3
16 | 642 |  | FREEZER VERTICAL 1 PORTA CONSTRUÇÃO: AÇO INOX AISI 304 , LIGA 18,8. ACABAMENTO: POLIDO ACETINADO FOSCO E FUNDO EM ALUMÍNIO LISO NAVAL SOLDA UTILIZADA: TIG. Construção: revestimento externo em chapa de aço inoxidável, espessura de 0,6 a 1,2 mm, Corpo e porta com isolamento térmico em poliuretano de alta densidade com 55mm de espessuta injetado; Uma porta cega na parte frontal com dobradiças em aço inox; Fechamento hermético das portas por gaxetas magnéticas imantadas. A porta deve apresentar trancamento através de fechadura e chave com tratamento anticorrosivo. Com 06 grades removíveis em aço inox gradeada por porta; Todos os parafusos e acessórios metálicos devem ser em aço inox; Dotado de sistema de aquecimentos para evitar condensação no corpo externo; Puxadores anatômicos cegos embutidos na lateral da porta sem trincos; Compressor do circuito refrigerado embutido no corpo do gabinete com ventilação adequada para funcionamento 24 horas por dia; Unidade evaporadora instalada internamente com sistema de ar forçado; Sistema de refrigeração com degelo automático - frost free; Temperatura interna de funcionamento regulável entre -18°C a -22°C. com termômetro digital externo; Pés confeccionados em tubos de aço inox com sapatas reguláveis em polietileno; Gás refrigerado ecológico; Capacidade: 29 GN's 1/1. DIMENSÕES: • Largura: 700 mm • Profundidade: 880 mm • Altura: 2050 mm Alimentação: 220V Potência: 1133W | Castro - 01 (cozinha didática - 01) | 1
17 | 643 |  | REFRIGERADOR VERTICAL 1 PORTA CONSTRUÇÃO: AÇO INOX AISI 304 , LIGA 18,8. ACABAMENTO: POLIDO ACETINADO FOSCO E FUNDO EM ALUMÍNIO LISO NAVAL SOLDA UTILIZADA: TIG. Construção: revestimento externo em chapa de aço inoxidável, espessura de 0,6 a 1,2 mm, Corpo e porta com isolamento térmico em poliuretano de alta densidade com 55mm de espessuta injetado; Uma porta cega na parte frontal com dobradiças em aço inox; Fechamento hermético das portas por gaxetas magnéticas imantadas. A porta deve apresentar trancamento através de fechadura e chave com tratamento anticorrosivo. Com 06 grades removíveis em aço inox gradeada por porta; Todos os parafusos e acessórios metálicos devem ser em aço inox; Dotado de sistema de aquecimentos para evitar condensação no corpo externo; Puxadores anatômicos cegos embutidos na lateral da porta sem trincos; Compressor do circuito refrigerado embutido no corpo do gabinete com ventilação adequada para funcionamento 24 horas por dia; Unidade evaporadora instalada internamente com sistema de ar forçado; Sistema de refrigeração com degelo automático - frost free; Temperatura interna de funcionamento regulável entre 0°C a 6°C com termômetro digital externo; Pés confeccionados em tubos de aço inox com sapatas reguláveis em polietileno; Gás refrigerado ecológico; Capacidade: 29 GN's 1/1. DIMENSÕES: • Largura: 700 mm • Profundidade: 880 mm • Altura: 2050 mm Alimentação: 220V Potência: 713W | Castro - 01 (cozinha didática - 01) | 1