## 01 - Mobiliário corporativo
ITEM | REFERÊNCIA DE LAYOUT | IMAGEM DE REFERÊNCIA | DESCRIÇÃO | UNIDADES | QUANTIDADE
01 - MOBILIÁRIO CORPORATIVO
01 | 21 |  | ARMÁRIO ALTO 2 PORTAS - ARGILA Armário alto, medindo 157x80x47cm com tampo superior em MDP contínuo de 25mm com revestimento melamínico texturizado na cor argila, com bordas frontal e laterais com acabamento em PVC extrudado de 2,5mm de espessura aplicada pelo sistema Hot-Melt. Laterais, fundo e base, confeccionados em aglomerado contínuo de 18mm com revestimento em melamínico texturizado na cor argila, com bordas com acabamento em fita ABS de 1mm de espessura colada pelo sistema hotmelt. As laterais internas são providas de furos multi-pontos permitindo a regulagem das prateleiras internas. Lateral fixada ao tampo e à base; o sistema de montagem das partes integrantes do armário deve ser através de cavilhas de 6mm e parafusos cabeça chata. Provido de duas portas de abrir confeccionadas em MDP contínuo de 18mm de espessura revestidas em melamínico texturizado na cor argila, com bordas com acabamento em fita ABS de 2mm de espessura colada pelo sistema hotmelt , provido de dobradiças com mola progressiva para abertura de 270 graus e fechadura tipo tambor para travamento do conjunto, provida de mecanismos de regulagem. Fornecido com 02 (duas) chaves com corpo articulado. Rodapés composto por niveladores injetados em nylon 6.6, diâmetro de 40mm com parafuso 5/16x1 fixado com bucha de aço. As portas devem ser providas de puxadores retangulares de alumínio com pintura epóxi na cor cinza. Dotado de três prateleiras reguláveis em MDP contínuo de 18mm com revestimento melamínico texturizado na cor argila, com borda frontal as laterais com acabamento em fita ABS de 1mm de espessura colada pelo sistema Hot-Melt, apoiadas em pinos de aço inoxidável. Uma prateleira fixa em MDP contínuo de 18mm com revestimento melamínico texturizado na cor argila, com borda frotal e laterais com acabemento em fita ABS de 1mm de espessura colada pelo sistema Hot-Melt, fixada nas laterais do armário por quatro parafusos de aço. DIMENSÕES: • Largura: 80cm • Profundidade: 47cm • Altura: 157cm | Cascavel - 01 Castro - 17 (financeiro - 03 adminstração - 10 gerência - 02 secretaria - 01 AP software - 01) | 18
02 | 21B |  | ARMÁRIO EXTRA ALTO 2 PORTAS - ARGILA Armário alto, medindo 210x80x47cm com tampo superior em MDP contínuo de 25mm com revestimento melamínico texturizado na cor argila, com bordas frontal e laterais com acabamento em PVC extrudado de 2,5mm de espessura aplicada pelo sistema Hot-Melt. Laterais, fundo e base, confeccionados em aglomerado contínuo de 18mm com revestimento em melamínico texturizado na cor argila, com bordas com acabamento em fita ABS de 1mm de espessura colada pelo sistema hotmelt. As laterais internas são providas de furos multi-pontos permitindo a regulagem das prateleiras internas. Lateral fixada ao tampo e à base; o sistema de montagem das partes integrantes do armário deve ser através de cavilhas de 6mm e parafusos cabeça chata. Provido de duas portas de abrir confeccionadas em MDP contínuo de 18mm de espessura revestidas em melamínico texturizado na cor argila, com bordas com acabamento em fita ABS de 2mm de espessura colada pelo sistema hotmelt , provido de dobradiças com mola progressiva para abertura de 270 graus e fechadura tipo tambor para travamento do conjunto, provida de mecanismos de regulagem. Fornecido com 02 (duas) chaves com corpo articulado. Rodapés composto por niveladores injetados em nylon 6.6, diâmetro de 40mm com parafuso 5/16x1 fixado com bucha de aço. As portas devem ser providas de puxadores retangulares de alumínio com pintura epóxi na cor cinza. Dotado de cinco prateleiras reguláveis em MDP contínuo de 18mm com revestimento melamínico texturizado na cor argila, com borda frontal as laterais com acabamento em fita ABS de 1mm de espessura colada pelo sistema Hot-Melt, apoiadas em pinos de aço inoxidável. Uma prateleira fixa em MDP contínuo de 18mm com revestimento melamínico texturizado na cor argila, com borda frotal e laterais com acabemento em fita ABS de 1mm de espessura colada pelo sistema Hot-Melt, fixada nas laterais do armário por quatro parafusos de aço. DIMENSÕES: • Largura: 80cm • Profundidade: 47cm • Altura: 210cm | AR- 25 (financeiro - 05 contabilidade - 09 RH - 06 TI - 05) | 25
03 | 22 |  | ARMÁRIO BAIXO 2 PORTAS - ARGILA Armário baixo, medindo 74x80x47cm com tampo superior em MDP contínuo de 25mm com revestimento melamínico texturizado na cor argila, com bordas frontal e laterais com acabamento em PVC extrudado de 2,5mm de espessura aplicada pelo sistema Hot-Melt. Laterais, fundo e base, confeccionados em aglomerado contínuo de 18mm com revestimento em melamínico texturizado na cor argila, com bordas com acabamento em fita ABS de 1mm de espessura colada pelo sistema hotmelt. As laterais internas são providas de furos multi-pontos permitindo a regulagem das prateleiras internas. Lateral fixada ao tampo e à base; o sistema de montagem das partes integrantes do armário deve ser através de cavilhas de 6mm e parafusos cabeça chata. Provido de duas portas de abrir confeccionadas em MDP contínuo de 18mm de espessura revestidas em melamínico texturizado na cor argila, com bordas com acabamento em fita ABS de 2mm de espessura colada pelo sistema hotmelt , provido de dobradiças com mola progressiva para abertura de 270 graus e fechadura tipo tambor para travamento do conjunto, provida de mecanismos de regulagem. Fornecido com 02 chaves com corpo articulado. Rodapés composto por niveladores injetados em nylon 6.6, diâmetro de 40mm com parafuso 5/16x1 fixado com bucha de aço. As portas devem ser providas de puxadores de alumínio retangulares com pintura epóxi na cor cinza. Dotado de uma prateleira regulável em MDP contínuo de 18mm com revestimento melamínico texturizado na cor argila, com borda frontal as laterais com acabamento em fita ABS de 1mm de espessura colada pelo sistema Hot-Melt. DIMENSÕES: • Largura: 80cm • Profundidade: 47cm • Altura: 74cm | Castro - 06 (administração - 06) | 6
04 | 48 |  | ARMÁRIO BAIXO 2 PORTAS - ARGILA - PARA IMPRESSORA Armário baixo, medindo 74x80x60cm com tampo superior em MDP contínuo de 25mm com revestimento melamínico texturizado na cor argila, com bordas frontal e laterais com acabamento com fita de poliestireno ou PVC extrudado com superfície visível texturizada com espessura mínima de 2 mm com alta resistência a impactos aplicada pelo sistema Hot-Melt. Laterais, fundo e base, confeccionados em aglomerado contínuo de 18mm com revestimento em melamínico texturizado na cor argila, com bordas com acabamento em com fita de poliestireno ou ABS com superfície visível texturizada com espessura mínima de 0,45 mm com alta resistência a impactos aplicada pelo sistema Hot-Melt. As laterais internas são providas de furos multipontos permitindo a regulagem das prateleiras internas. Lateral fixada ao tampo e à base; o sistema de montagem das partes integrantes do armário deve ser através de cavilhas de 6mm e parafusos cabeça chata ou através de tambor e parafusos minifix. Provido de duas portas de abrir confeccionadas em MDP contínuo de 18mm de espessura revestidas em melamínico texturizado na cor argila, com bordas com acabamento com fita de poliestireno ou ABS com superfície visível texturizada, com espessura mínima de 1,0 mm com alta resistência a impactos aplicada pelo sistema Hot-Melt, provido de dobradiças com mola progressiva para abertura mínima de 165 graus e fechadura tipo tambor para travamento do conjunto, provida de mecanismos de regulagem. Fornecido com 02 (duas) chaves com corpo articulado. Rodapés composto por niveladores injetados em nylon ou polipropileno. As portas devem ser providas de puxadores retangulares na cor cinza ou prata. Dotado de uma prateleira regulável em MDP contínuo de 18mm com revestimento melamínico texturizado na cor argila, com borda frontal as laterais com acabamento em fita de poliestireno ou ABS em todos os lados, superfície visível texturizada com espessura mínima de 0,5 mm com alta resistência a impactos aplicada pelo sistema Hot-Melt. DIMENSÕES: • Largura: 80cm • Profundidade: 60cm • Altura: 74cm | Castro - 05 (financeiro - 01 adminstração - 02 CIM - 01 software - 01) | 5
05 | 23A |  | GAVETEIRO COM RODÍZIOS - ARGILA COM MADEIRADO Gaveteiro volante com três gavetas, medindo 33x50x57cm, confeccionado em MDP contínuo de 18mm com revestimento em melamínico texturizado na cor argila em ambas as faces com as bordas com fita ABS de 1mm de espessura colada pelo sistema Hotmelt. Frente das gavetas em MDF contínuo de 18mm com revestimento melamínico Noce Amêndoa (ou similar). O sobretampo deve ser confeccionado em MDP contínuo de 25mm de espessura revestido em laminado melamínico texturizado na cor argila, bordas com acabamento em fita ABS de 3mm. O sistema de abertura deve ser lateral, sem puxadores, com perfil chanfrado protetor para não agredir as unhas dos usuários. As três gavetas devem deslizar sobre trilhos de aço e roldanas de nylon. Deve possuir fechadura com travamento único do conjunto com chave principal e reserva, ambas com corpo articulado. Provido de 04 rodízios embutidos em nylon injetado de duplo giro. DIMENSÕES: • Largura: 33cm • Profundidade: 50cm • Altura: 57cm | AR - 04 (TI) Castro - 09 (financeiro - 01 gerência - 01 secretaria - 01 administração - 06) | 13
06 | 24 |  | MESA DE REUNIÃO REDONDA Ø100cm Mesa de reunião redonda, medindo 1,00m de diâmetro, confeccionada em MDP continuo de 25 mm, com revestimento melamínico texturizado em ambas as faces na cor argila, atendendo norma NR 17 do Ministério de Trabalho, possui bordas semi-retas em PVC de 3mm de espessura de alto impacto, fixada ao tampo em canal usinado através de sistema espiga, conjugado nas extremidades ao acabamento em fita ABS de 1 mm de espessura nas áreas retas, colada com cola Hot-Melt. Estrutura formada por quadro para sobreposição do tampo em chapa de aço dobrado SAE 1010/1020 de 3cm x 2cm em formato retangular montada sobre pés em chapa de aço dobrado SAE 1010/1020 de 5cm x 5cm em formato quadrado.Todos os pés possuem sapatas niveladoras. O acabamento da estrutura metálica é feito com pintura do tipo epóxi pó na cor cinza, através de deposição eletrostática com polimerização em estufa de 200/220º, e tratadas por banho de desengraxamento, decapagem e fosfatização Nenhuma parte metálica deverá ter acabamento plástico, deverão ser fechadas com o mesmo aço e ter o mesmo tratamento de pintura das demais partes. DIMENSÕES: • Ø 100cm • Altura: 74cm | Castro - 02 (gerência - 01 biblioteca - 01) | 2
07 | 27 |  | MESA DE REUNIÃO RETANGULAR 160cm Superfície retangular de trabalho, medindo 1,60m x 1,20m com 0,74m de altura. Confeccionada em MDP continuo de 25 mm, com revestimento melamínico Noce Amêndoa (ou similar), em ambas as faces. Na área de trabalho, atendendo norma NR 17 do Ministério de Trabalho, possui bordas semi-retas em PVC de 3mm de espessura de alto impacto, fixada ao tampo em canal usinado através de sistema espiga, conjugado nas extremidades ao acabamento em fita ABS de 1 mm de espessura nas áreas retas, colada com cola Hot-Melt. Deverá possuir 1 caixa para tomadas confeccionada em aço SAE 1010/1020 medindo, no mínimo, 7cm x 15cm, devendo ser instalada ao nível do tampo da mesa, com furações para acomodar, ao menos, 3 tomadas elétricas e 2 pontos para dados e voz . Suas bordas devem ser arredondadas e o acabamento deve ser em pintura epóxi pó. A tampa deverá possuir sistema basculante, sendo que a altura mínima entre a superfície e a base onde estarão localizados os plugs deverá ser de 5cm, possibilitando o embutimento de plugs e o perfeito fechamento da tampa. A fiação deve ser embutida, correndo em calha metálica em formato “U” 7cm x 7cm fixadas sob o tampo com parafutos auto-atarrachantes, e com pintura do tipo epóxi pó cinza, através de deposição eletrostática com polimerização em estufa de 200/220º, e tratadas por banho de desengraxamento, decapagem e fosfatização. Estrutura formada por quadro para sobreposição do tampo em chapa de aço dobrado SAE 1010/1020 de 3cm x 2cm em formato retangular montada sobre pés em chapa de aço dobrado SAE 1010/1020 de 5cm x 5cm em formato quadrado, sendo que em um dos pés deverá existir saque removível para passagem de fiação. Todos os pés possuem sapatas de nylon niveladoras de nível. O acabamento da estrutura metálica é feito com pintura do tipo epóxi pó cinza, através de deposição eletrostática com polimerização em estufa de 200/220º, e tratadas por banho de desengraxamento, decapagem e fosfatização. Nenhuma parte metálica deverá ter acabamento plástico, deverão ser fechadas com o mesmo aço e ter o mesmo tratamento de pintura das demais partes. DIMENSÕES: • Largura: 160cm • Profundidade: 120cm • Altura: 74cm | Castro - 01 (reunião - 01) | 1
08 |  |  | MESA DE REUNIÃO RETANGULAR 220cm Mesa de reunião retangular confeccionada em MDP continuo de 25 mm, com revestimento melamínico cor argila, em ambas as faces. Na área de trabalho, atendendo norma NR 17 do Ministério de Trabalho, possui bordas em fita em poliestireno ou PVC de superfície visível texturizada, com espessura mínima de 2,0mm na mesma cor do tampo, aplicada pelo sistema Hot-Melt. Deverá possuir 2 caixas para tomadas confeccionada em aço SAE 1010/1020 medindo, no mínimo, 7cm x 15cm, devendo ser instalada ao nível do tampo da mesa, com furações para acomodar, ao menos, 4 tomadas elétricas e 2 pontos para dados e voz cada uma. O suporte para tomadas deve ser fornecida com tomadas elétricas do tipo 2P+T, de acordo com as norma brasileiras, sendo 1 unidade na cor preta (tomada elétrica comum) e 3 unidades na cor vermelha (tomada elétrica estabilizada).Suas bordas devem ser arredondadas e o acabamento deve ser em pintura epóxi pó na cor cinza. A tampa deverá possuir sistema basculante, sendo que a altura mínima entre a superfície e a base onde estarão localizados os plugs deverá ser de 5cm, possibilitando o embutimento de plugs e o perfeito fechamento da tampa. | Irati - 01 Prundentópolis - 01 | 2
A fiação deve ser embutida, correndo em calha metálica em formato “U” com largura mínima de 10cm fixadas sob o tampo com parafutos auto-atarrachantes, e com pintura do tipo epóxi pó na cor cinza, através de deposição eletrostática com polimerização em estufa de 200/220º, e tratadas por banho de desengraxamento, decapagem e fosfatização. Estrutura em formato retangular para sobreposição do tampo formada por barras em chapa de aço dobrado ou tubular SAE 1010/1020, montada sobre pés em chapa de aço dobrado ou tubular SAE 1010/1020 de 5cm x 5cm em formato quadrado, possuindo estrutura separada em chapa metálica SAE 1020, com tratamento anticorrosivo por fosfatização e acabamento em pintura epóxi, com saque removível para passagem de fiação. Todos os pés possuem sapatas de nylon niveladoras. O acabamento da estrutura metálica é feito com pintura do tipo epóxi pó na cor cinza, através de deposição eletrostática com polimerização em estufa de 200/220º, e tratadas por banho de desengraxamento, decapagem e fosfatização. Nenhuma parte metálica deverá ter acabamento plástico, deverão ser fechadas com o mesmo aço e ter o mesmo tratamento de pintura das demais partes. DIMENSÕES APROXIMADAS: Largura: 240cm Profundidade: 110cm Altura: 74cm
09 | 32 |  | MESA RETANGULAR DE INSTRUTOR 140cm Superfície retangular de trabalho, medindo 1,40m x 0,60m com 0,74m de altura. Confeccionada em MDP continuo de 25 mm, com revestimento melamínico texturizado na cor argila em ambas as faces. Na área de trabalho, atendendo norma NR 17 do Ministério de Trabalho, possui bordas semi-retas em PVC de 3mm de espessura de alto impacto, fixada ao tampo em canal usinado através de sistema espiga, conjugado nas extremidades ao acabamento em fita ABS de 1 mm de espessura nas áreas retas, colada com cola Hot-Melt. Possui passa fios retangular produzido em plástico injetado com tampa que permite passagem de cabeamento com conectores, com dimensões mínimas de 10x5cm para passagem de qualquer tipo de plug, instalado em recorte feito sob medida em centro de usinagem com bordas arredondadas. Deverá possuir caixa para tomadas confeccionada em aço SAE 1010/1020 medindo, no mínimo, 7cm x 15cm, devendo ser instalada ao nível do tampo da mesa, com furações para acomodar, ao menos, 3 tomadas elétricas e 2 pontos para dados e voz. Suas bordas devem ser arredondadas e o acabamento deve ser em pintura epóxi pó argila. A tampa deverá possuir sistema basculante, sendo que a altura mínima entre a superfície e a base onde estarão localizados os plugs deverá ser de 5cm, possibilitando o embutimento de plugs e o perfeito fechamento da tampa. | Castro - 06 (AP convencional - 01 AP convencional - 01 AP convencional - 01 AP software - 01 AP enfermagem - 01 AP cabeleireiro/ manicure - 01) | 6
A caixa e o passa fios devem estar instalados de forma a posicionar-se alinhado à subida de cabos pela estrutura da mesa (lados opostos), permitindo perfeita conjugação. A fiação deve ser embutida, correndo em calha metálica em formato “U” medindo 110mm de largura por 60mm de altura, com 0,9mm de espessura e comprimento conforme dimensão total da mesa, fixada sob o tampo com parafutos auto-atarrachantes, e com pintura do tipo epóxi pó cinza, através de deposição eletrostática com polimerização em estufa de 200/220º, e tratadas por banho de desengraxamento, decapagem e fosfatização. Estrutura formada por quadro para sobreposição do tampo em chapa de aço dobrado SAE 1010/1020 de 3cm x 2cm em formato retangular montada sobre pés em chapa de aço dobrado SAE 1010/1020 de 5cm x 5cm em formato quadrado, sendo que em um dos pés deverá existir saque removível para passagem de fiação. Todos os pés possuem sapatas de nylon niveladoras de nível. O acabamento da estrutura metálica é feito com pintura do tipo epóxi pó cinza, através de deposição eletrostática com polimerização em estufa de 200/220º, e tratadas por banho de desengraxamento, decapagem e fosfatização. Na mesa deverá ter painel frontal inferior em MDP revestido em laminado melaminico texturizado na cor argila medindo 1,20m x 0,30m x 0,018m fixados sob o tampo por “L” metálicos e parafusos auto-atarrachantes. Gaveteiro fixo com duas gavetas, medindo 33x29x48cm, confeccionado em MDP contínuo de 18mm com revestimento em melamínico texturizado em ambas as faces na cor argila, com as bordas com fita ABS de 1mm de espessura colada pelo sistema Hotmelt. O corpo deve ser confeccionado em MDP contínuo de 18mm de espessura revestido em laminado melamínico texturizado, bordas com acabamento em fita ABS de 3mm. O sistema de abertura deve ser lateral, com perfil chanfrado protetor para não agredir as unhas dos usuários. As duas gavetas devem deslizar sobre trilhos de aço e roldanas de nylon. Deve possuir fechadura com travamento único do conjunto com chave principal e reserva, ambas com corpo articulado. Nenhuma parte metálica deverá ter acabamento plástico, deverão ser fechadas com o mesmo aço e ter o mesmo tratamento de pintura das demais partes. DIMENSÕES: • Largura: 140cm • Profundidade: 60cm • Altura: 74cm
10 | 37 |  | MESA RETANGULAR DE INFORMÁTICA 80cm Superfície retangular de trabalho, medindo 0,80m x 0,60m com 0,74m de altura. Confeccionada em MDP continuo de 25 mm, com revestimento melamínico texturizado na cor argila em ambas as faces. Na área de trabalho, atendendo norma NR 17 do Ministério de Trabalho, possui bordas semi-retas em PVC de 3mm de espessura de alto impacto, fixada ao tampo em canal usinado através de sistema espiga, conjugado nas extremidades ao acabamento em fita ABS de 1 mm de espessura nas áreas retas, colada com cola Hot-Melt. Possui passa fios retangular produzido em plástico injetado com tampa que permite passagem de cabeamento com conectores, com dimensões mínimas de 10x5cm para passagem de qualquer tipo de plug, instalado em recorte feito sob medida em centro de usinagem com bordas arredondadas. Deverá possuir caixa para tomadas confeccionada em aço SAE 1010/1020 medindo, no mínimo, 7cm x 15cm, devendo ser instalada ao nível do tampo da mesa, com furações para acomodar, ao menos, 3 tomadas elétricas e 2 pontos para dados e voz. Suas bordas devem ser arredondadas e o acabamento deve ser em pintura epóxi pó argila. A tampa deverá possuir sistema basculante, sendo que a altura mínima entre a superfície e a base onde estarão localizados os plugs deverá ser de 5cm, possibilitando o embutimento de plugs e o perfeito fechamento da tampa. | Curitiba - 105 Castro - 02 (biblioteca - 02) | 107
A caixa e o passa fios devem estar instalados de forma a posicionar-se alinhado à subida de cabos pela estrutura da mesa (lados opostos), permitindo perfeita conjugação. A fiação deve ser embutida, correndo em calha metálica em formato “U” medindo 110mm de largura por 60mm de altura, com 0,9mm de espessura e comprimento conforme dimensão total da mesa, fixada sob o tampo com parafutos auto-atarrachantes, e com pintura do tipo epóxi pó cinza, através de deposição eletrostática com polimerização em estufa de 200/220º, e tratadas por banho de desengraxamento, decapagem e fosfatização. Estrutura formada por quadro para sobreposição do tampo em chapa de aço dobrado SAE 1010/1020 de 3cm x 2cm em formato retangular montada sobre pés em chapa de aço dobrado SAE 1010/1020 de 5cm x 5cm em formato quadrado, sendo que em um dos pés deverá existir saque removível para passagem de fiação. Todos os pés possuem sapatas de nylon niveladoras de nível. O acabamento da estrutura metálica é feito com pintura do tipo epóxi pó cinza, através de deposição eletrostática com polimerização em estufa de 200/220º, e tratadas por banho de desengraxamento, decapagem e fosfatização. Na mesa deverá ter painel frontal inferior em MDP revestido em laminado melaminico texturizado na cor argila medindo 0,60m x 0,30m x 0,018m fixados sob o tampo por “L” metálicos e parafusos auto-atarrachantes. Nenhuma parte metálica deverá ter acabamento plástico, deverão ser fechadas com o mesmo aço e ter o mesmo tratamento de pintura das demais partes. DIMENSÕES: • Largura: 80cm • Profundidade: 60cm • Altura: 74cm
11 |  |  | MESA RETANGULAR DE INFORMÁTICA 100cm Superfície retangular de trabalho, medindo 1,00m x 0,60m com 0,74m de altura. Confeccionada em MDP continuo de 25 mm, com revestimento melamínico texturizado na cor argila em ambas as faces. Na área de trabalho, atendendo norma NR 17 do Ministério de Trabalho, possui bordas semi-retas em PVC de 3mm de espessura de alto impacto, fixada ao tampo em canal usinado através de sistema espiga, conjugado nas extremidades ao acabamento em fita ABS de 1 mm de espessura nas áreas retas, colada com cola Hot-Melt. Possui passa fios retangular produzido em plástico injetado com tampa que permite passagem de cabeamento com conectores, com dimensões mínimas de 10x5cm para passagem de qualquer tipo de plug, instalado em recorte feito sob medida em centro de usinagem com bordas arredondadas. Deverá possuir caixa para tomadas confeccionada em aço SAE 1010/1020 medindo, no mínimo, 7cm x 15cm, devendo ser instalada ao nível do tampo da mesa, com furações para acomodar, ao menos, 3 tomadas elétricas e 2 pontos para dados e voz. Suas bordas devem ser arredondadas e o acabamento deve ser em pintura epóxi pó argila. A tampa deverá possuir sistema basculante, sendo que a altura mínima entre a superfície e a base onde estarão localizados os plugs deverá ser de 5cm, possibilitando o embutimento de plugs e o perfeito fechamento da tampa. | Curitiba - 94 Cascavel - 20 Castro - 03 (biblioteca - 01 instrutores - 02) | 117
A caixa e o passa fios devem estar instalados de forma a posicionar-se alinhado à subida de cabos pela estrutura da mesa (lados opostos), permitindo perfeita conjugação. A fiação deve ser embutida, correndo em calha metálica em formato “U” medindo 110mm de largura por 60mm de altura, com 0,9mm de espessura e comprimento conforme dimensão total da mesa, fixada sob o tampo com parafutos auto-atarrachantes, e com pintura do tipo epóxi pó cinza, através de deposição eletrostática com polimerização em estufa de 200/220º, e tratadas por banho de desengraxamento, decapagem e fosfatização. Estrutura formada por quadro para sobreposição do tampo em chapa de aço dobrado SAE 1010/1020 de 3cm x 2cm em formato retangular montada sobre pés em chapa de aço dobrado SAE 1010/1020 de 5cm x 5cm em formato quadrado, sendo que em um dos pés deverá existir saque removível para passagem de fiação. Todos os pés possuem sapatas de nylon niveladoras de nível. O acabamento da estrutura metálica é feito com pintura do tipo epóxi pó cinza, através de deposição eletrostática com polimerização em estufa de 200/220º, e tratadas por banho de desengraxamento, decapagem e fosfatização. Na mesa deverá ter painel frontal inferior em MDP revestido em laminado melaminico texturizado na cor argila medindo 0,80m x 0,30m x 0,018m fixados sob o tampo por “L” metálicos e parafusos auto-atarrachantes. Nenhuma parte metálica deverá ter acabamento plástico, deverão ser fechadas com o mesmo aço e ter o mesmo tratamento de pintura das demais partes. DIMENSÕES: • Largura: 100cm • Profundidade: 60cm • Altura: 74cm
12 | 43 |  | MESA DE TRABALHO EM "L" 140x140cm - ARGILA Superfície retangular de trabalho, medindo 1,40m x 0,60m com 0,74m de altura. Confeccionada em MDP continuo de 25 mm, com revestimento melamínico texturizado na cor argila em ambas as faces. Na área de trabalho, atendendo norma NR 17 do Ministério de Trabalho, possui bordas semi-retas em PVC de 3mm de espessura de alto impacto , fixada ao tampo em canal usinado através de sistema espiga, conjugado nas extremidades ao acabamento em fita ABS de 1 mm de espessura nas áreas retas, colada com cola Hot-Melt. Possui passa fios retangular produzido em plástico injetado com tampa que permite passagem de cabeamento com conectores, com dimensões mínimas de 10x5cm para passagem de qualquer tipo de plug, instalado em recorte feito sob medida em centro de usinagem com bordas arredondadas.Deverá possuir caixa para tomadas confeccionada em aço SAE 1010/1020 medindo, no mínimo, 7cm x 15cm, devendo ser instalada ao nível do tampo da mesa, com furações para acomodar, ao menos, 3 tomadas elétricas e 2 pontos para dados e voz. Suas bordas devem ser arredondadas e o acabamento deve ser em pintura epóxi pó argila. A tampa deverá possuir sistema basculante, sendo que a altura mínima entre a superfície e a base onde estarão localizados os plugs deverá ser de 5cm, possibilitando o embutimento de plugs e o perfeito fechamento da tampa. A caixa e o passa fios devem estar instalados de forma a posicionar-se alinhado à subida de cabos pela estrutura da mesa (lados opostos), permitindo perfeita conjugação. A fiação deve ser embutida, correndo em calha metálica em formato “U” 7cm x 7cm fixadas sob o tampo com parafutos auto-atarrachantes, e com pintura do tipo epóxi pó cinza, através de deposição eletrostática com polimerização em estufa de 200/220º, e tratadas por banho de desengraxamento, decapagem e fosfatização. Estrutura formada por quadro para sobreposição do tampo em chapa de aço dobrado SAE 1010/1020 de 3cm x 2cm em formato retangular montada sobre pés em chapa de aço dobrado SAE 1010/1020 de 5cm x 5cm em formato quadrado, sendo que em um dos pés deverá existir saque removível para passagem de fiação. Todos os pés possuem sapatas de nylon niveladoras de nível. O acabamento da estrutura metálica é feito com pintura do tipo epóxi pó cinza, através de deposição eletrostática com polimerização em estufa de 200/220º, e tratadas por banho de desengraxamento, decapagem e fosfatização. | Castro - 09 (financeiro - 01 gerência - 01 secretaria - 01 administração - 06) | 9
Superfície retangular de trabalho (mesa em balanço fixada a mesa principal), medindo 1,00m x 0,60m com 0,74m de altura. Confeccionada em MDP continuo de 25 mm, com revestimento melamínico texturizado em ambas as faces na cor argila. Na área de trabalho, atendendo norma NR 17 do Ministério de Trabalho, possui bordas semi-retas em PVC de 3mm de espessura de alto impacto , fixada ao tampo em canal usinado através de sistema espiga, conjugado nas extremidades ao acabamento em fita ABS de 1 mm de espessura nas áreas retas, colada com cola Hot-Melt. Estrutura formada por quadro para sobreposição do tampo em chapa de aço dobrado SAE 1010/1020 de 3cm x 2cm em formato retangular montada sobre pés em chapa de aço dobrado SAE 1010/1020 de 5cm x 5cm em formato quadrado. Sendo que em um dos pés deverá existir saque removível para passagem de fiação. Todos os pés possuem sapatas niveladoras de nível em nylon. O acabamento da estrutura metálica é feito com pintura do tipo epóxi pó cinza, através de deposição eletrostática com polimerização em estufa de 200/220º, e tratadas por banho de desengraxamento, decapagem e fosfatização. Na mesa maior deverá ter painel frontal (saia) em MDP revestido em laminado melaminico argila medindo 1,20m x 0,25m x 0,025m fixados sob o tampo por “L” metálicos e parafusos auto-atarrachantes. Divisórias entre as estações, conforme layout, medindo 140 x 30 cm e 160 x 30 cm, em MDP continuo de 25 mm, com revestimento melamínico texturizado em ambas as faces na cor argila. Nenhuma parte metálica deverá ter acabamento plástico, deverão ser fechadas com o mesmo aço e ter o mesmo tratamento de pintura das demais partes. DIMENSÕES: • Largura: 140 X 160cm • Profundidade: 60cm • Altura: 74cm
13 |  |  | MESA RETANGULAR 75x45cm Superfície retangular de trabalho, medindo 0,75m x 0,45m com 0,74m de altura. Confeccionada em MDP continuo de 25 mm, com revestimento melamínico texturizado na cor argila em ambas as faces. Na área de trabalho, atendendo norma NR 17 do Ministério de Trabalho, possui bordas bordas em fita em poliestireno ou PVC de superfície visível texturizada, com espessura mínima de 2,0mm na mesma cor do tampo, aplicada pelo sistema Hot-Melt. Estrutura formada por barras para sobreposição do tampo em chapa de aço dobrado ou tubular SAE 1010/1020 em formato retangular montada sobre 04 pés em chapa de aço dobrado ou tubular SAE 1010/1020 de 5cm x 5cm em formato quadrado. Todos os pés possuem sapatas de nylon niveladoras. O acabamento da estrutura metálica é feito com pintura do tipo epóxi pó na cor cinza, através de deposição eletrostática com polimerização em estufa de 200/220º, e tratadas por banho de desengraxamento, decapagem e fosfatização. Nenhuma parte metálica deverá ter acabamento plástico, deverão ser fechadas com o mesmo aço e ter o mesmo tratamento de pintura das demais partes. DIMENSÕES: • Largura: 75cm • Profundidade: 45cm • Altura: 74cm | Curitiba - 400 Pato Branco - 25 Paranaguá - 24 | 449