## 01 - Cadeiras
ITEM | REF. DE LAYOUT | IMAGEM DE REFERÊNCIA | DESCRIÇÃO | UNIDADES | QUANTIDADE TOTAL
01 - CADEIRAS
1 | 3 |  | CADEIRA ESTOFADA GIRATÓRIA COM BRAÇO Chassi do assento confeccionado em compensado de madeira multilaminada, prensada a quente, com espessura mínima de 12mm, com furação universal para montagem de porcas-garra. A capa do assento fabricada pelo processo de injeção de polipropileno. A capa possui furação para a fixação da estrutura da cadeira e dos braços. A capa do assento é na cor preta e possui acabamento texturizado. Chassi do encosto fabricado pelo processo de injeção de polipropileno, com reforço vertical e horizontal na parte traseira. O chassi possui furação para a inclusão de porcas garras que servem para a fixação do chassi na estrutura do encosto da cadeira. O chassi possui também quatro furos que servem para fixar a capa de encosto ao chassi de encosto através de encaixe. A capa do encosto fabricada pelo processo de injeção de polipropileno. A capa possui quatro torres que servem para fixar a capa de encosto no chassi de encosto através de furação apropriadas localizadas nessa peça. A capa do encosto é na cor preta e possui acabamento texturizado. Encosto com mecanismo de regulagem de inclinação através de alavanca e com regulagem de altura através de sistema de catraca, com curso mínimo de 65mm. Tubo central com coluna de regulagem de altura pneumática a gás, regulagem mínima de altura de 110mm, com mola amortecedora de impacto no estágio zero. Base giratória 5 patas, arqueada, com diâmetro externo mínimo de 610 mm, em nylon injetado sob pressão com alta resistência mecânica, com rodízios duplos de nylon. | Adm. Reg. - 10 Curitiba - 02 Castro - 19 Prudentópolis - 02 | 33
Braços “T” reguláveis com corpo injetado em polipropileno de alta resistência a impacto e abrasão e apoia-braços injetados em poliuretano com alma de aço na cor preta. Acionamento da regulagem de altura através de botão de apertar, com curso mínimo de 60 mm. Fixado ao chassi do assento com parafusos. O acabamento das partes metálicas se dá pelo processo de pintura epóxi-pó na cor preta, com acabamento liso, com pré-tratamento feito por fosfatização. Espumas do assento e do encosto injetadas em poliuretano flexível, moldadas anatomicamente, auto extinguíveis. Espessura do assento com no mínimo 60mm, com densidade de no mínimo 45Kg/m³, e espessura do encosto com no mínimo 60mm, com densidade de no mínimo 50Kg/m³. As espumas são aplicadas nos chassis do assento e do encosto sem o uso de qualquer tipo de adesivo ou cola. Revestimento em tecido 100% poliéster, de alta resistência à propagação de rasgo, alta tensão de alongamento e ruptura, baixa fadiga dinâmica e baixa deformação permanente, com gramatura de no mínimo 235g/m², na cor azul. O revestimento é fixado sob os chassis do assento e do encosto com o uso de sistema de cordão (sem uso de adesivos ou cola). DIMENSÕES APROXIMADAS: Largura do assento: 45cm / Profundidade do assento: 42cm. Largura do encosto: 41cm / Altura do encosto: 35cm. Altura chão-assento: 40 a 50cm.
2 | 4 |  | CADEIRA ESTOFADA GIRATÓRIA SEM BRAÇO Chassi do assento confeccionado em compensado de madeira multilaminada, prensada a quente, com espessura mínima de 12mm, com furação universal para montagem de porcas-garra. A capa do assento fabricada pelo processo de injeção de polipropileno. A capa possui furação para a fixação da estrutura da cadeira e dos braços. A capa do assento é na cor preta e possui acabamento texturizado. Chassi do encosto fabricado pelo processo de injeção de polipropileno, com reforço vertical e horizontal na parte traseira. O chassi possui furação para a inclusão de porcas garras que servem para a fixação do chassi na estrutura do encosto da cadeira. O chassi possui também quatro furos que servem para fixar a capa de encosto ao chassi de encosto através de encaixe. A capa do encosto fabricada pelo processo de injeção de polipropileno. A capa possui quatro torres que servem para fixar a capa de encosto no chassi de encosto através de furação apropriadas localizadas nessa peça. A capa do encosto é na cor preta e possui acabamento texturizado. Encosto com mecanismo de regulagem de inclinação através de alavanca e com regulagem de altura através de sistema de catraca, com curso mínimo de 65mm. Tubo central com coluna de regulagem de altura pneumática a gás, regulagem mínima de altura de 110mm, com mola amortecedora de impacto no estágio zero. | Londrina - 30 Castro - 41 Prudentópolis - 26 | 97
Base giratória 5 patas, arqueada, com diâmetro externo mínimo de 610 mm, em nylon injetado sob pressão com alta resistência mecânica, com rodízios duplos de nylon. O acabamento das partes metálicas se dá pelo processo de pintura epóxi-pó na cor preta, com acabamento liso, com pré-tratamento feito por fosfatização. Espumas do assento e do encosto injetadas em poliuretano flexível, moldadas anatomicamente, auto extinguíveis. Espessura do assento com no mínimo 60mm, com densidade de no mínimo 45Kg/m³, e espessura do encosto com no mínimo 60mm, com densidade de no mínimo 50Kg/m³. As espumas são aplicadas nos chassis do assento e do encosto sem o uso de qualquer tipo de adesivo ou cola. Revestimento em tecido 100% poliéster, de alta resistência à propagação de rasgo, alta tensão de alongamento e ruptura, baixa fadiga dinâmica e baixa deformação permanente, com gramatura de no mínimo 235g/m², na cor azul. O revestimento é fixado sob os chassis do assento e do encosto com o uso de sistema de cordão (sem uso de adesivos ou cola). DIMENSÕES APROXIMADAS: Largura do assento: 45cm / Profundidade do assento: 42cm. Largura do encosto: 41cm / Altura do encosto: 35cm. Altura chão-assento: 40 a 50cm.
3 | 5 |  | CADEIRA ESTOFADA FIXA BASE SKI Estrutura base ski, confeccionada em aço tubular contínuo com no mínimo 7/8”x1,50mm, em formato de "L", fixada no assento por parafusos. Estrutura de fixação ao assento deve ter furação entre centros de no mínimo 160x200mm. Estrutura do encosto confeccionado em chapa de aço estampada com no mínimo 6mm de espessura e 7cm de largura. O acabamento das partes metálicas se dá pelo processo de pintura epóxi-pó na cor preta, com acabamento liso, com pré-tratamento feito por fosfatização. A estrutura possui sapatas fixas antiderrapantes. Chassi do assento confeccionado em compensado de madeira multilaminada, prensada a quente, com espessura mínima de 12mm, com furação universal para montagem de porcas-garra. A capa do assento fabricada pelo processo de injeção de polipropileno. A capa possui furação para a fixação da estrutura da cadeira. A capa do assento é na cor preta e possui acabamento texturizado. Chassi do encosto fabricado pelo processo de injeção de polipropileno, com reforço vertical e horizontal na parte traseira. O chassi possui furação para a inclusão de porcas garras que servem para a fixação do chassi na estrutura do encosto da cadeira. O chassi possui também quatro furos que servem para fixar a capa de encosto ao chassi de encosto através de encaixe. | Castro - 08 | 8
A capa do encosto fabricada pelo processo de injeção de polipropileno. A capa possui quatro torres que servem para fixar a capa de encosto no chassi de encosto através de furação apropriadas localizadas nessa peça. A capa do encosto é na cor preta e possui acabamento texturizado. Espumas do assento e do encosto injetadas em poliuretano flexível, moldadas anatomicamente, auto extinguíveis. Espessura do assento com no mínimo 60mm, com densidade de no mínimo 45Kg/m³, e espessura do encosto com no mínimo 60mm, com densidade de no mínimo 50Kg/m³. As espumas são aplicadas nos chassis do assento e do encosto sem o uso de qualquer tipo de adesivo ou cola. Revestimento em tecido 100% poliéster, de alta resistência à propagação de rasgo, alta tensão de alongamento e ruptura, baixa fadiga dinâmica e baixa deformação permanente, com gramatura de no mínimo 235g/m², na cor azul. O revestimento é fixado sob os chassis do assento e do encosto com o uso de sistema de cordão (sem uso de adesivos ou cola). DIMENSÕES APROXIMADAS: Largura do assento: 45cm / Profundidade do assento: 42cm. Largura do encosto: 41cm / Altura do encosto: 35cm. Altura chão-assento: 45cm.
4 | 6 |  | CADEIRA ESTOFADA GIRATÓRIA ESPALDAR ALTO COM BRAÇO Poltrona giratória com braços, com espaldar alto Chassi do assento confeccionado em compensado de madeira multilaminada, prensada a quente, com espessura mínima de 12mm, com furação universal para montagem de porcas-garra. A capa do assento é fabricada pelo processo de injeção de polipropileno. A capa possui furação para a fixação da estrutura da cadeira e dos braços. A capa do assento é na cor preta e possui acabamento texturizado. Chassi do encosto confeccionado em compensado de madeira multilaminada, prensada a quente, com espessura mínima de 12mm, com furação universal para montagem de porcas-garra para a fixação do chassi na estrutura do encosto da cadeira. O chassi possui também furos que servem para fixar a capa de encosto ao chassi de encosto através de encaixe. A capa do encosto é fabricada pelo processo de injeção de polipropileno. A capa possui torres que servem para fixar a capa de encosto no chassi de encosto através de furação apropriadas localizadas nessa peça. A capa do encosto é na cor preta e possui acabamento texturizado. Encosto com mecanismo de regulagem de inclinação através de alavanca. Tubo central com coluna de regulagem de altura pneumática a gás, regulagem mínima de altura de 110mm, com mola amortecedora de impacto no estágio zero. | Cascavel - 06 | 6
Base giratória 5 patas, arqueada, diâmetro externo mínimo de 700mm, fabricada em alumínio, sem pintura, com acabamento polido, com rodízios duplos de nylon. Braços em formato angular com área de sustentação na parte frontal lateral com curvatura flutuante 20cm acima do assento, com formato anatômico que suaviza impactos, em poliuretano injetado, com alma de aço na cor preta. Fixado ao chassi do assento com parafusos. Medidas aproximadas dos braços: 60mm de largura, 25mm de altura e 330mm de profundidade. O acabamento das partes metálicas, com exceção da base, se dá pelo processo de pintura epóxi-pó na cor preta, com acabamento liso, com pré-tratamento feito por fosfatização. Espumas do assento e do encosto injetadas em poliuretano flexível, moldadas anatomicamente, auto extinguíveis. Espessura do assento com no mínimo 60mm, com densidade de no mínimo 45Kg/m³, e espessura do encosto com no mínimo 60mm, com densidade de no mínimo 50Kg/m³. As espumas são aplicadas nos chassis do assento e do encosto sem o uso de qualquer tipo de adesivo ou cola. Revestimento em couro ecológico, de alta resistência à propagação de rasgo, alta tensão de alongamento e ruptura, baixa fadiga dinâmica e baixa deformação permanente, na cor preta. DIMENSÕES APROXIMADAS: Largura do assento: 48cm / Profundidade do assento: 46cm. Largura do encosto: 46cm / Altura do encosto: 60cm. Altura chão-assento: 45 a 55cm.
5 | 7 |  | CADEIRA ESTOFADA GIRATÓRIA ESPALDAR MÉDIO COM BRAÇO Poltrona giratória com braços, com espaldar médio. Chassi do assento confeccionado em compensado de madeira multilaminada, prensada a quente, com espessura mínima de 12mm, com furação universal para montagem de porcas-garra. A capa do assento fabricada pelo processo de injeção de polipropileno. A capa possui furação para a fixação da estrutura da cadeira e dos braços. A capa do assento é na cor preta e possui acabamento texturizado. Chassi do encosto confeccionado em compensado de madeira multilaminada, prensada a quente, com espessura mínima de 12mm, com furação universal para montagem de porcas-garra para a fixação do chassi na estrutura do encosto da cadeira. O chassi possui também furos que servem para fixar a capa de encosto ao chassi de encosto através de encaixe. A capa do encosto fabricada pelo processo de injeção de polipropileno. A capa possui torres que servem para fixar a capa de encosto no chassi de encosto através de furação apropriadas localizadas nessa peça. A capa do encosto é na cor preta e possui acabamento texturizado. Encosto com mecanismo de regulagem de inclinação através de alavanca. Tubo central com coluna de regulagem de altura pneumática a gás, regulagem mínima de altura de 110mm, com mola amortecedora de impacto no estágio zero. | Adm. Reg. - 08 | 8
Base giratória 5 patas, arqueada, diâmetro externo mínimo de 700mm, fabricada em alumínio, sem pintura, com acabamento polido, com rodízios duplos de nylon. Braços “T” reguláveis com corpo injetado em polipropileno de alta resistência a impacto e abrasão e apoia-braços injetados em poliuretano com alma de aço na cor preta. Acionamento da regulagem de altura através de botão de apertar, com curso mínimo de 60 mm. Fixado ao chassi do assento com parafusos. O acabamento das partes metálicas, com exceção da base, se dá pelo processo de pintura epóxi-pó na cor preta, com acabamento liso, com pré-tratamento feito por fosfatização. Espumas do assento e do encosto injetadas em poliuretano flexível, moldadas anatomicamente, auto extinguíveis. Espessura do assento com no mínimo 60mm, com densidade de no mínimo 45Kg/m³, e espessura do encosto com no mínimo 60mm, com densidade de no mínimo 50Kg/m³. As espumas são aplicadas nos chassis do assento e do encosto sem o uso de qualquer tipo de adesivo ou cola. Revestimento em tecido 100% poliéster, de alta resistência à propagação de rasgo, alta tensão de alongamento e ruptura, baixa fadiga dinâmica e baixa deformação permanente, com gramatura de no mínimo 235g/m², na cor azul. O revestimento é fixado sob os chassis do assento e do encosto com o uso de sistema de cordão (sem uso de adesivos ou cola). DIMENSÕES APROXIMADAS: Largura do assento: 48cm / Profundidade do assento: 46cm. Largura do encosto: 45cm / Altura do encosto: 45cm. Altura chão-assento: 45 a 55cm.
6 | 10 |  | CADEIRA ESTOFADA GIRATÓRIA SEM BRAÇO BASE ALTA Cadeira alta tipo caixa, giratória, sem braços. Chassi do assento confeccionado em compensado de madeira multilaminada, prensada a quente, com espessura mínima de 12mm, com furação universal para montagem de porcas-garra. A capa do assento fabricada pelo processo de injeção de polipropileno. A capa possui furação para a fixação da estrutura da cadeira. A capa do assento é na cor preta e possui acabamento texturizado. Chassi do encosto fabricado pelo processo de injeção de polipropileno, com reforço vertical e horizontal na parte traseira. O chassi possui furação para a inclusão de porcas garras que servem para a fixação do chassi na estrutura do encosto da cadeira. O chassi possui também quatro furos que servem para fixar a capa de encosto ao chassi de encosto através de encaixe. A capa do encosto fabricada pelo processo de injeção de polipropileno. A capa possui quatro torres que servem para fixar a capa de encosto no chassi de encosto através de furação apropriadas localizadas nessa peça. A capa do encosto é na cor preta e possui acabamento texturizado. Encosto com mecanismo de regulagem de inclinação através de alavanca e com regulagem de altura através de sistema de catraca, com curso mínimo de 65mm. Tubo central com coluna de regulagem de altura pneumática a gás, regulagem mínima de altura de 110mm, com mola amortecedora de impacto no estágio zero. | Curitiba - 12 | 12
|  |  | Base giratória 5 patas, arqueada, com diâmetro externo mínimo de 700 mm, fabricada em nylon injetado sob pressão com alta resistência mecânica, com sapatas fixas antiderrapantes. Tubo de aço para apoio dos pés do usuário, fixado na estrutura da cadeira. O acabamento das partes metálicas se dá pelo processo de pintura epóxi-pó na cor preta, com acabamento liso, com pré-tratamento feito por fosfatização. Espumas do assento e do encosto injetadas em poliuretano flexível, moldadas anatomicamente, auto extinguíveis. Espessura do assento com no mínimo 60mm, com densidade de no mínimo 45Kg/m³, e espessura do encosto com no mínimo 60mm, com densidade de no mínimo 50Kg/m³. As espumas são aplicadas nos chassis do assento e do encosto sem o uso de qualquer tipo de adesivo ou cola. Revestimento em couro ecológico, de alta resistência à propagação de rasgo, alta tensão de alongamento e ruptura, baixa fadiga dinâmica e baixa deformação permanente, na cor azul. DIMENSÕES APROXIMADAS: Largura do assento: 45cm / Profundidade do assento: 42cm. Largura do encosto: 41cm / Altura do encosto: 35cm. Altura máxima chão-assento: 80cm. |  | 164
164
Note on E3: Adm. Regiona: 10 un. 08 un. Contact center 02 un. Ouvidoria/ARC

## 02 - Corporativo
ITEM | REF. DE LAYOUT | IMAGEM DE REFERÊNCIA | DESCRIÇÃO | UNIDADES | QUANTIDADE TOTAL
02 - MOBILIÁRIO CORPORATIVO
1 | 21A |  | ARMÁRIO ALTO 2 PORTAS - ARGILA Armário alto com tampo superior em MDP contínuo de 25mm, com revestimento melamínico em ambas as faces na cor argila, com bordas frontal e laterais com acabamento com fita de poliestireno ou PVC extrudado com superfície visível texturizada com espessura mínima de 2 mm com alta resistência a impactos aplicada pelo sistema Hot-Melt. Laterais, fundo e base, confeccionados em aglomerado contínuo de 18mm com revestimento melamínico em ambas as faces na cor argila, com bordas com acabamento com fita de poliestireno ou ABS com superfície visível texturizada com espessura mínima de 0,45 mm com alta resistência a impactos aplicada pelo sistema Hot-Melt. As laterais internas são providas de furos multipontos permitindo a regulagem das prateleiras internas. Lateral fixada ao tampo e à base; o sistema de montagem das partes integrantes do armário deve ser através de cavilhas de 6mm e parafusos cabeça chata ou através de tambor e parafusos minifix. Provido de duas portas de abrir confeccionadas em MDP contínuo de 18mm de espessura com revestimento melamínico em ambas as faces na cor argila, com bordas com acabamento com fita de poliestireno ou ABS com superfície visível texturizada, com espessura mínima de 1,0 mm com alta resistência a impactos aplicada pelo sistema Hot-Melt, provido de dobradiças com mola progressiva para abertura mínima de 165 graus e fechadura tipo tambor para travamento do conjunto, provida de mecanismos de regulagem. Fornecido com 02 (duas) chaves com corpo articulado. Rodapés composto por niveladores injetados em nylon ou polipropileno. As portas devem ser providas de puxadores retangulares na cor cinza ou prata. Dotado de quatro prateleiras reguláveis em MDP contínuo de 18mm com revestimento melamínico em ambas as faces na cor argila, com borda frontal as laterais com acabamento em fita de poliestireno ou ABS em todos os lados, superfície visível texturizada com espessura mínima de 0,5 mm com alta resistência a impactos aplicada pelo sistema Hot-Melt, apoiadas em pinos para sua sustentação. DIMENSÕES APROXIMADAS: Largura: 80cm Profundidade: 50cm Altura: 160cm | Castro - 18 | 18
2 | 21B |  | ARMÁRIO ALTO 2 PORTAS - MADEIRADO Armário alto com tampo superior em MDP contínuo de 25mm, com revestimento melamínico em ambas as faces na cor grafite, com bordas frontal e laterais com acabamento com fita de poliestireno ou PVC extrudado com superfície visível texturizada com espessura mínima de 2 mm com alta resistência a impactos aplicada pelo sistema Hot-Melt. Laterais, fundo e base, confeccionados em aglomerado contínuo de 18mm com revestimento melamínico em ambas as faces na cor grafite, com bordas com acabamento com fita de poliestireno ou ABS com superfície visível texturizada com espessura mínima de 0,45 mm com alta resistência a impactos aplicada pelo sistema Hot-Melt. As laterais internas são providas de furos multipontos permitindo a regulagem das prateleiras internas. Lateral fixada ao tampo e à base; o sistema de montagem das partes integrantes do armário deve ser através de cavilhas de 6mm e parafusos cabeça chata ou através de tambor e parafusos minifix. Provido de duas portas de abrir confeccionadas em MDP contínuo de 18mm de espessura com revestimento melamínico em ambas as faces na cor imbuia linheiro, com bordas com acabamento com fita de poliestireno ou ABS com superfície visível texturizada, com espessura mínima de 1,0 mm com alta resistência a impactos aplicada pelo sistema Hot-Melt, provido de dobradiças com mola progressiva para abertura mínima de 165 graus e fechadura tipo tambor para travamento do conjunto, provida de mecanismos de regulagem. Fornecido com 02 (duas) chaves com corpo articulado. Rodapés composto por niveladores injetados em nylon ou polipropileno. As portas devem ser providas de puxadores retangulares na cor cinza ou prata. Dotado de quatro prateleiras reguláveis em MDP contínuo de 18mm com revestimento melamínico em ambas as faces na cor grafite, com borda frontal as laterais com acabamento em fita de poliestireno ou ABS em todos os lados, superfície visível texturizada com espessura mínima de 0,5 mm com alta resistência a impactos aplicada pelo sistema Hot-Melt, apoiadas em pinos para sua sustentação. DIMENSÕES APROXIMADAS: Largura: 80cm Profundidade: 50cm Altura: 160cm | Adm. Reg. - 02 | 2
3 | 22 |  | ARMÁRIO BAIXO 2 PORTAS Armário baixo com tampo superior em MDP contínuo de 25mm, com revestimento melamínico em ambas as faces na cor argila, com bordas frontal e laterais com acabamento com fita de poliestireno ou PVC extrudado com superfície visível texturizada com espessura mínima de 2 mm com alta resistência a impactos aplicada pelo sistema Hot-Melt. Laterais, fundo e base, confeccionados em aglomerado contínuo de 18mm com revestimento melamínico em ambas as faces na cor argila, com bordas com acabamento com fita de poliestireno ou ABS com superfície visível texturizada com espessura mínima de 0,45 mm com alta resistência a impactos aplicada pelo sistema Hot-Melt. As laterais internas são providas de furos multipontos permitindo a regulagem das prateleiras internas. Lateral fixada ao tampo e à base; o sistema de montagem das partes integrantes do armário deve ser através de cavilhas de 6mm e parafusos cabeça chata ou através de tambor e parafusos minifix. Provido de duas portas de abrir confeccionadas em MDP contínuo de 18mm de espessura com revestimento melamínico em ambas as faces na cor argila, com bordas com acabamento com fita de poliestireno ou ABS com superfície visível texturizada, com espessura mínima de 1,0 mm com alta resistência a impactos aplicada pelo sistema Hot-Melt, provido de dobradiças com mola progressiva para abertura mínima de 165 graus e fechadura tipo tambor para travamento do conjunto, provida de mecanismos de regulagem. Fornecido com 02 (duas) chaves com corpo articulado. Rodapés composto por niveladores injetados em nylon ou polipropileno. As portas devem ser providas de puxadores retangulares na cor cinza ou prata. Dotado de uma prateleira regulável em MDP contínuo de 18mm com revestimento melamínico em ambas as faces na cor argila, com borda frontal as laterais com acabamento em fita de poliestireno ou ABS em todos os lados, superfície visível texturizada com espessura mínima de 0,5 mm com alta resistência a impactos aplicada pelo sistema Hot-Melt, apoiadas em pinos para sua sustentação. DIMENSÕES APROXIMADAS: Largura: 80cm Profundidade: 50cm Altura: 74cm | Adm. Reg. - 01 Castro - 07 | 8
4 | 24 |  | MESA DE REUNIÃO REDONDA Ø100cm Mesa de reunião redonda confeccionada em MDP contínuo de 25 mm, com revestimento melamínico texturizado em ambas as faces na cor argila, atendendo norma NR 17 do Ministério de Trabalho, possui bordas em fita em poliestireno ou PVC de superfície visível texturizada, com espessura mínima de 2,0mm na mesma cor do tampo, aplicada pelo sistema Hot-Melt. Estrutura medindo aproximadamente 720mm de altura, com coluna central em tubo de aço 4” SAE 1010/20 com espessura 1,5mm, 4 travessas superiores em tubo de aço SAE 1020 20x30x1,2mm e pelo menos 4 travessas inferiores de tubo de aço SAE 1020. Todos os pés possuem sapatas niveladoras. O acabamento da estrutura metálica é feito com pintura do tipo epóxi pó na cor cinza, através de deposição eletrostática com polimerização em estufa de 200/220º, e tratadas por banho de desengraxamento, decapagem e fosfatização. Nenhuma parte metálica deverá ter acabamento plástico, deverão ser fechadas com o mesmo aço e ter o mesmo tratamento de pintura das demais partes. DIMENSÕES APROXIMADAS: Diâmetro: 100cm Altura: 74cm | Castro - 02 | 2
5 | 27 |  | MESA DE REUNIÃO RETANGULAR 160cm Mesa de reunião retangular confeccionada em MDP continuo de 25 mm, com revestimento melamínico cor Noce Amêndoa (ou similar), em ambas as faces. Na área de trabalho, atendendo norma NR 17 do Ministério de Trabalho, possui bordas em fita em poliestireno ou PVC de superfície visível texturizada, com espessura mínima de 2,0mm na mesma cor do tampo, aplicada pelo sistema Hot-Melt. Estrutura em formato retangular para sobreposição do tampo formada por barras em chapa de aço dobrado ou tubular SAE 1010/1020, montada sobre 4 pés em chapa de aço dobrado ou tubular SAE 1010/1020 de 5cm x 5cm em formato quadrado. Todos os pés possuem sapatas de nylon niveladoras. O acabamento da estrutura metálica é feito com pintura do tipo epóxi pó na cor cinza, através de deposição eletrostática com polimerização em estufa de 200/220º, e tratadas por banho de desengraxamento, decapagem e fosfatização. Nenhuma parte metálica deverá ter acabamento plástico, deverão ser fechadas com o mesmo aço e ter o mesmo tratamento de pintura das demais partes. DIMENSÕES APROXIMADAS: Largura: 160cm Profundidade: 100cm Altura: 74cm | Castro - 01 Prudentópolis - 01 | 2
6 | 31 |  | MESA RETANGULAR DE INSTRUTOR 120cm Superfície retangular de trabalho confeccionada em MDP contínuo de 25 mm, com revestimento melamínico cor argila, em ambas as faces. Na área de trabalho, atendendo norma NR 17 do Ministério de Trabalho, possui bordas em fita em poliestireno ou PVC de superfície visível texturizada, com espessura mínima de 2,0mm na mesma cor do tampo aplicada pelo sistema Hot-Melt. Deverá possuir caixa para tomadas confeccionada em aço SAE 1010/1020, medindo, no mínimo, 7cm x 15cm, devendo ser instalada ao nível do tampo da mesa, com furações para acomodar, ao menos, 4 tomadas elétricas e 2 pontos para dados e voz. O suporte para tomadas deve ser fornecida com tomadas elétricas do tipo 2P+T, de acordo com as norma brasileiras, sendo 1 unidade na cor preta (tomada elétrica comum) e 3 unidades na cor vermelha (tomada elétrica estabilizada). Suas bordas devem ser arredondadas e o acabamento deve ser em pintura epóxi pó argila. A tampa deverá possuir sistema basculante, sendo que a altura mínima entre a superfície e a base onde estarão localizados os plugs deverá ser de 5cm, possibilitando o embutimento de plugs e o perfeito fechamento da tampa. A fiação deve ser embutida, correndo em calha metálica em formato “U” com largura mínima de 10cm, com comprimento conforme dimensão total da mesa, fixada sob o tampo com parafutos auto-atarrachantes, e com pintura do tipo epóxi pó na cor cinza, através de deposição eletrostática com polimerização em estufa de 200/220º, e tratadas por banho de desengraxamento, decapagem e fosfatização. Estrutura em formato retangular para sobreposição do tampo formada por barras em chapa de aço dobrado ou tubular SAE 1010/1020, montada sobre pés em chapa de aço dobrado ou tubular SAE 1010/1020 de 5cm x 5cm em formato quadrado, possuindo estrutura separada em chapa metálica SAE 1020, com tratamento anticorrosivo por fosfatização e acabamento em pintura epóxi, com saque removível para passagem de fiação. Todos os pés possuem sapatas de nylon niveladoras. O acabamento da estrutura metálica é feito com pintura do tipo epóxi pó na cor cinza, através de deposição eletrostática com polimerização em estufa de 200/220º, e tratadas por banho de desengraxamento, decapagem e fosfatização. Nenhuma parte metálica deverá ter acabamento plástico, deverão ser fechadas com o mesmo aço e ter o mesmo tratamento de pintura das demais partes. | Prudentópolis - 01 | 1
A mesa deverá ter painel frontal inferior em MDP revestido em laminado melaminico texturizado na cor argila medindo no mínimo 0,90m x 0,30m x 0,018m fixado sob o tampo diretamente à estrutura metálica através de parafusos auto-atarrachantes. Gaveteiro fixo com duas gavetas, medindo aproximadamente 33x29x48cm, confeccionado em MDP contínuo de 18mm com revestimento em melamínico texturizado em ambas as faces na cor argila, com as bordas com fita de poliestireno ou ABS de superfície visível texturizada com espessura mínima de 0,45 mm no corpo e 1 mm na frente da gaveta aplicada pelo sistema Hot-Melt. O corpo deve ser confeccionado em MDP contínuo de 18mm de espessura revestido em laminado melamínico texturizado, bordas com acabamento em fita de poliestireno ou ABS de superfície visível texturizada com espessura mínima de 0,45 mm no corpo e 1 mm na frente da gaveta. O sistema de abertura deve ser lateral, com perfil chanfrado protetor para não agredir as unhas dos usuários. As duas gavetas devem deslizar sobre trilhos de aço e roldanas de nylon. Deve possuir fechadura com travamento único do conjunto com chave principal e reserva, ambas com corpo articulado. DIMENSÕES APROXIMADAS: Largura: 120cm Profundidade: 60cm Altura: 74cm
7 | 32 |  | MESA RETANGULAR DE INSTRUTOR 140cm Superfície retangular de trabalho confeccionada em MDP contínuo de 25 mm, com revestimento melamínico cor argila, em ambas as faces. Na área de trabalho, atendendo norma NR 17 do Ministério de Trabalho, possui bordas em fita em poliestireno ou PVC de superfície visível texturizada, com espessura mínima de 2,0mm na mesma cor do tampo aplicada pelo sistema Hot-Melt. Deverá possuir caixa para tomadas confeccionada em aço SAE 1010/1020, medindo, no mínimo, 7cm x 15cm, devendo ser instalada ao nível do tampo da mesa, com furações para acomodar, ao menos, 4 tomadas elétricas e 2 pontos para dados e voz. O suporte para tomadas deve ser fornecida com tomadas elétricas do tipo 2P+T, de acordo com as norma brasileiras, sendo 1 unidade na cor preta (tomada elétrica comum) e 3 unidades na cor vermelha (tomada elétrica estabilizada). Suas bordas devem ser arredondadas e o acabamento deve ser em pintura epóxi pó argila. A tampa deverá possuir sistema basculante, sendo que a altura mínima entre a superfície e a base onde estarão localizados os plugs deverá ser de 5cm, possibilitando o embutimento de plugs e o perfeito fechamento da tampa. A fiação deve ser embutida, correndo em calha metálica em formato “U” com largura mínima de 10cm, com comprimento conforme dimensão total da mesa, fixada sob o tampo com parafutos auto-atarrachantes, e com pintura do tipo epóxi pó na cor cinza, através de deposição eletrostática com polimerização em estufa de 200/220º, e tratadas por banho de desengraxamento, decapagem e fosfatização. Estrutura em formato retangular para sobreposição do tampo formada por barras em chapa de aço dobrado ou tubular SAE 1010/1020, montada sobre pés em chapa de aço dobrado ou tubular SAE 1010/1020 de 5cm x 5cm em formato quadrado, possuindo estrutura separada em chapa metálica SAE 1020, com tratamento anticorrosivo por fosfatização e acabamento em pintura epóxi, com saque removível para passagem de fiação. Todos os pés possuem sapatas de nylon niveladoras. O acabamento da estrutura metálica é feito com pintura do tipo epóxi pó na cor cinza, através de deposição eletrostática com polimerização em estufa de 200/220º, e tratadas por banho de desengraxamento, decapagem e fosfatização. Nenhuma parte metálica deverá ter acabamento plástico, deverão ser fechadas com o mesmo aço e ter o mesmo tratamento de pintura das demais partes. | Castro - 05 | 5
A mesa deverá ter painel frontal inferior em MDP revestido em laminado melaminico texturizado na cor argila medindo no mínimo 1,10m x 0,30m x 0,018m fixado sob o tampo diretamente à estrutura metálica através de parafusos auto-atarrachantes. Gaveteiro fixo com duas gavetas, medindo aproximadamente 33x29x48cm, confeccionado em MDP contínuo de 18mm com revestimento em melamínico texturizado em ambas as faces na cor argila, com as bordas com fita de poliestireno ou ABS de superfície visível texturizada com espessura mínima de 0,45 mm no corpo e 1 mm na frente da gaveta aplicada pelo sistema Hot-Melt. O corpo deve ser confeccionado em MDP contínuo de 18mm de espessura revestido em laminado melamínico texturizado, bordas com acabamento em fita de poliestireno ou ABS de superfície visível texturizada com espessura mínima de 0,45 mm no corpo e 1 mm na frente da gaveta. O sistema de abertura deve ser lateral, com perfil chanfrado protetor para não agredir as unhas dos usuários. As duas gavetas devem deslizar sobre trilhos de aço e roldanas de nylon. Deve possuir fechadura com travamento único do conjunto com chave principal e reserva, ambas com corpo articulado. DIMENSÕES APROXIMADAS: Largura: 140cm Profundidade: 60cm Altura: 74cm
8 | 33 |  | MESA RETANGULAR 80cm Superfície retangular de trabalho confeccionada em MDP contínuo de 25 mm, com revestimento melamínico cor argila, em ambas as faces. Na área de trabalho, atendendo norma NR 17 do Ministério de Trabalho, possui bordas em fita em poliestireno ou PVC de superfície visível texturizada, com espessura mínima de 2,0mm na mesma cor do tampo aplicada pelo sistema Hot-Melt. Estrutura em formato retangular para sobreposição do tampo formada por barras em chapa de aço dobrado ou tubular SAE 1010/1020, montada sobre pés em chapa de aço dobrado ou tubular SAE 1010/1020 de 5cm x 5cm em formato quadrado. Todos os pés possuem sapatas de nylon niveladoras. O acabamento da estrutura metálica é feito com pintura do tipo epóxi pó na cor cinza, através de deposição eletrostática com polimerização em estufa de 200/220º, e tratadas por banho de desengraxamento, decapagem e fosfatização. Nenhuma parte metálica deverá ter acabamento plástico, deverão ser fechadas com o mesmo aço e ter o mesmo tratamento de pintura das demais partes. DIMENSÕES APROXIMADAS: Largura: 80cm Profundidade: 60cm Altura: 74cm | Londrina - 30 | 30
9 | 34 |  | MESA RETANGULAR 100cm Superfície retangular de trabalho confeccionada em MDP contínuo de 25 mm, com revestimento melamínico cor argila, em ambas as faces. Na área de trabalho, atendendo norma NR 17 do Ministério de Trabalho, possui bordas em fita em poliestireno ou PVC de superfície visível texturizada, com espessura mínima de 2,0mm na mesma cor do tampo aplicada pelo sistema Hot-Melt. Estrutura em formato retangular para sobreposição do tampo formada por barras em chapa de aço dobrado ou tubular SAE 1010/1020, montada sobre pés em chapa de aço dobrado ou tubular SAE 1010/1020 de 5cm x 5cm em formato quadrado. Todos os pés possuem sapatas de nylon niveladoras. O acabamento da estrutura metálica é feito com pintura do tipo epóxi pó na cor cinza, através de deposição eletrostática com polimerização em estufa de 200/220º, e tratadas por banho de desengraxamento, decapagem e fosfatização. Nenhuma parte metálica deverá ter acabamento plástico, deverão ser fechadas com o mesmo aço e ter o mesmo tratamento de pintura das demais partes. DIMENSÕES APROXIMADAS: Largura: 100cm Profundidade: 60cm Altura: 74cm | Adm. Reg. - 01 | 1 | com passacabo
10 | 37 |  | MESA RETANGULAR DE INFORMÁTICA 80cm Superfície retangular de trabalho confeccionada em MDP contínuo de 25 mm, com revestimento melamínico cor argila, em ambas as faces. Na área de trabalho, atendendo norma NR 17 do Ministério de Trabalho, possui bordas em fita em poliestireno ou PVC de superfície visível texturizada, com espessura mínima de 2,0mm na mesma cor do tampo aplicada pelo sistema Hot-Melt. Deverá possuir caixa para tomadas confeccionada em aço SAE 1010/1020, medindo, no mínimo, 7cm x 15cm, devendo ser instalada ao nível do tampo da mesa, com furações para acomodar, ao menos, 3 tomadas elétricas e 2 pontos para dados e voz. O suporte para tomadas deve ser fornecida com tomadas elétricas do tipo 2P+T, de acordo com as norma brasileiras, sendo 1 unidade na cor preta (tomada elétrica comum) e 2 unidades na cor vermelha (tomada elétrica estabilizada). Suas bordas devem ser arredondadas e o acabamento deve ser em pintura epóxi pó argila. A tampa deverá possuir sistema basculante, sendo que a altura mínima entre a superfície e a base onde estarão localizados os plugs deverá ser de 5cm, possibilitando o embutimento de plugs e o perfeito fechamento da tampa. A fiação deve ser embutida, correndo em calha metálica em formato “U” com largura mínima de 10cm, com comprimento conforme dimensão total da mesa, fixada sob o tampo com parafutos auto-atarrachantes, e com pintura do tipo epóxi pó na cor cinza, através de deposição eletrostática com polimerização em estufa de 200/220º, e tratadas por banho de desengraxamento, decapagem e fosfatização. | Foz - 21 Castro - 27 | 48 | colarinho lado esquerdo
Estrutura em formato retangular para sobreposição do tampo formada por barras em chapa de aço dobrado ou tubular SAE 1010/1020, montada sobre pés em chapa de aço dobrado ou tubular SAE 1010/1020 de 5cm x 5cm em formato quadrado, possuindo estrutura separada em chapa metálica SAE 1020, com tratamento anticorrosivo por fosfatização e acabamento em pintura epóxi, com saque removível para passagem de fiação. Todos os pés possuem sapatas de nylon niveladoras. O acabamento da estrutura metálica é feito com pintura do tipo epóxi pó na cor cinza, através de deposição eletrostática com polimerização em estufa de 200/220º, e tratadas por banho de desengraxamento, decapagem e fosfatização. Nenhuma parte metálica deverá ter acabamento plástico, deverão ser fechadas com o mesmo aço e ter o mesmo tratamento de pintura das demais partes. A mesa deverá ter painel frontal inferior em MDP revestido em laminado melaminico texturizado na cor argila medindo no mínimo 0,50m x 0,30m x 0,018m fixado sob o tampo diretamente à estrutura metálica através de parafusos auto-atarrachantes. DIMENSÕES APROXIMADAS: Largura: 80cm Profundidade: 70cm Altura: 74cm
11 | 38 |  | MESA RETANGULAR DE INFORMÁTICA 100cm Superfície retangular de trabalho confeccionada em MDP contínuo de 25 mm, com revestimento melamínico cor argila, em ambas as faces. Na área de trabalho, atendendo norma NR 17 do Ministério de Trabalho, possui bordas em fita em poliestireno ou PVC de superfície visível texturizada, com espessura mínima de 2,0mm na mesma cor do tampo aplicada pelo sistema Hot-Melt. Deverá possuir caixa para tomadas confeccionada em aço SAE 1010/1020, medindo, no mínimo, 7cm x 15cm, devendo ser instalada ao nível do tampo da mesa, com furações para acomodar, ao menos, 3 tomadas elétricas e 2 pontos para dados e voz. O suporte para tomadas deve ser fornecida com tomadas elétricas do tipo 2P+T, de acordo com as norma brasileiras, sendo 1 unidade na cor preta (tomada elétrica comum) e 2 unidades na cor vermelha (tomada elétrica estabilizada). Suas bordas devem ser arredondadas e o acabamento deve ser em pintura epóxi pó argila. A tampa deverá possuir sistema basculante, sendo que a altura mínima entre a superfície e a base onde estarão localizados os plugs deverá ser de 5cm, possibilitando o embutimento de plugs e o perfeito fechamento da tampa. A fiação deve ser embutida, correndo em calha metálica em formato “U” com largura mínima de 10cm, com comprimento conforme dimensão total da mesa, fixada sob o tampo com parafutos auto-atarrachantes, e com pintura do tipo epóxi pó na cor cinza, através de deposição eletrostática com polimerização em estufa de 200/220º, e tratadas por banho de desengraxamento, decapagem e fosfatização. | Adm. Reg. - 01 | 1
Estrutura em formato retangular para sobreposição do tampo formada por barras em chapa de aço dobrado ou tubular SAE 1010/1020, montada sobre pés em chapa de aço dobrado ou tubular SAE 1010/1020 de 5cm x 5cm em formato quadrado, possuindo estrutura separada em chapa metálica SAE 1020, com tratamento anticorrosivo por fosfatização e acabamento em pintura epóxi, com saque removível para passagem de fiação. Todos os pés possuem sapatas de nylon niveladoras. O acabamento da estrutura metálica é feito com pintura do tipo epóxi pó na cor cinza, através de deposição eletrostática com polimerização em estufa de 200/220º, e tratadas por banho de desengraxamento, decapagem e fosfatização. Nenhuma parte metálica deverá ter acabamento plástico, deverão ser fechadas com o mesmo aço e ter o mesmo tratamento de pintura das demais partes. A mesa deverá ter painel frontal inferior em MDP revestido em laminado melaminico texturizado na cor argila medindo no mínimo 0,70m x 0,30m x 0,018m fixado sob o tampo diretamente à estrutura metálica através de parafusos auto-atarrachantes. DIMENSÕES APROXIMADAS: Largura: 100cm Profundidade: 70cm Altura: 74cm
12 | 39 |  | MESA RETANGULAR DE INFORMÁTICA 120cm Superfície retangular de trabalho confeccionada em MDP contínuo de 25 mm, com revestimento melamínico cor argila, em ambas as faces. Na área de trabalho, atendendo norma NR 17 do Ministério de Trabalho, possui bordas em fita em poliestireno ou PVC de superfície visível texturizada, com espessura mínima de 2,0mm na mesma cor do tampo aplicada pelo sistema Hot-Melt. Deverá possuir caixa para tomadas confeccionada em aço SAE 1010/1020, medindo, no mínimo, 7cm x 15cm, devendo ser instalada ao nível do tampo da mesa, com furações para acomodar, ao menos, 3 tomadas elétricas e 2 pontos para dados e voz. O suporte para tomadas deve ser fornecida com tomadas elétricas do tipo 2P+T, de acordo com as norma brasileiras, sendo 1 unidade na cor preta (tomada elétrica comum) e 2 unidades na cor vermelha (tomada elétrica estabilizada). Suas bordas devem ser arredondadas e o acabamento deve ser em pintura epóxi pó argila. A tampa deverá possuir sistema basculante, sendo que a altura mínima entre a superfície e a base onde estarão localizados os plugs deverá ser de 5cm, possibilitando o embutimento de plugs e o perfeito fechamento da tampa. A fiação deve ser embutida, correndo em calha metálica em formato “U” com largura mínima de 10cm, com comprimento conforme dimensão total da mesa, fixada sob o tampo com parafutos auto-atarrachantes, e com pintura do tipo epóxi pó na cor cinza, através de deposição eletrostática com polimerização em estufa de 200/220º, e tratadas por banho de desengraxamento, decapagem e fosfatização. | Castro - 01 | 1 | colarinho lado esquerdo
Estrutura em formato retangular para sobreposição do tampo formada por barras em chapa de aço dobrado ou tubular SAE 1010/1020, montada sobre pés em chapa de aço dobrado ou tubular SAE 1010/1020 de 5cm x 5cm em formato quadrado, possuindo estrutura separada em chapa metálica SAE 1020, com tratamento anticorrosivo por fosfatização e acabamento em pintura epóxi, com saque removível para passagem de fiação. Todos os pés possuem sapatas de nylon niveladoras. O acabamento da estrutura metálica é feito com pintura do tipo epóxi pó na cor cinza, através de deposição eletrostática com polimerização em estufa de 200/220º, e tratadas por banho de desengraxamento, decapagem e fosfatização. Nenhuma parte metálica deverá ter acabamento plástico, deverão ser fechadas com o mesmo aço e ter o mesmo tratamento de pintura das demais partes. A mesa deverá ter painel frontal inferior em MDP revestido em laminado melaminico texturizado na cor argila medindo no mínimo 0,90m x 0,30m x 0,018m fixado sob o tampo diretamente à estrutura metálica através de parafusos auto-atarrachantes. DIMENSÕES APROXIMADAS: Largura: 120cm Profundidade: 60cm Altura: 74cm
13 | 43 |  | MESA DE TRABALHO EM "L" 160x140cm Superfície retangular de trabalho, medindo 1,40m x 0,60m, confeccionada em MDP contínuo de 25 mm, com revestimento melamínico cor argila, em ambas as faces. Na área de trabalho, atendendo norma NR 17 do Ministério de Trabalho, possui bordas em fita em poliestireno ou PVC de superfície visível texturizada, com espessura mínima de 2,0mm na mesma cor do tampo aplicada pelo sistema Hot-Melt. Deverá possuir caixa para tomadas confeccionada em aço SAE 1010/1020, medindo, no mínimo, 7cm x 15cm, devendo ser instalada ao nível do tampo da mesa, com furações para acomodar, ao menos, 4 tomadas elétricas e 2 pontos para dados e voz. O suporte para tomadas deve ser fornecida com tomadas elétricas do tipo 2P+T, de acordo com as norma brasileiras, sendo 1 unidade na cor preta (tomada elétrica comum) e 3 unidades na cor vermelha (tomada elétrica estabilizada). Suas bordas devem ser arredondadas e o acabamento deve ser em pintura epóxi pó argila. A tampa deverá possuir sistema basculante, sendo que a altura mínima entre a superfície e a base onde estarão localizados os plugs deverá ser de 5cm, possibilitando o embutimento de plugs e o perfeito fechamento da tampa. A fiação deve ser embutida, correndo em calha metálica em formato “U” com largura mínima de 10cm, com comprimento conforme dimensão total da mesa, fixada sob o tampo com parafutos auto-atarrachantes, e com pintura do tipo epóxi pó na cor cinza, através de deposição eletrostática com polimerização em estufa de 200/220º, e tratadas por banho de desengraxamento, decapagem e fosfatização. Superfície retangular de trabalho (mesa em balanço fixada a mesa principal), medindo 1,00m x 0,60m, confeccionada em MDP contínuo de 25 mm, com revestimento melamínico cor argila, em ambas as faces. Na área de trabalho, atendendo norma NR 17 do Ministério de Trabalho, possui bordas em fita em poliestireno ou PVC de superfície visível texturizada, com espessura mínima de 2,0mm na mesma cor do tampo aplicada pelo sistema Hot-Melt. | Castro - 09 | 9
Estrutura em formato retangular para sobreposição do tampo formada por barras em chapa de aço dobrado ou tubular SAE 1010/1020, montada sobre pés em chapa de aço dobrado ou tubular SAE 1010/1020 de 5cm x 5cm em formato quadrado, possuindo estrutura separada em chapa metálica SAE 1020, com tratamento anticorrosivo por fosfatização e acabamento em pintura epóxi, com saque removível para passagem de fiação. Todos os pés possuem sapatas de nylon niveladoras. O acabamento da estrutura metálica é feito com pintura do tipo epóxi pó na cor cinza, através de deposição eletrostática com polimerização em estufa de 200/220º, e tratadas por banho de desengraxamento, decapagem e fosfatização. Nenhuma parte metálica deverá ter acabamento plástico, deverão ser fechadas com o mesmo aço e ter o mesmo tratamento de pintura das demais partes. Na mesa maior deverá ter painel frontal inferior em MDP revestido em laminado melaminico texturizado na cor argila medindo no mínimo 1,10m x 0,30m x 0,018m fixado sob o tampo diretamente à estrutura metálica através de parafusos auto-atarrachantes. Painel superior entre as estações, confeccionado em acrílico com espessura mínima de 6 mm, medindo 120 x 30cm, na cor azul, dotado de suportes com tratamento anticorrosivo por fosfatização e acabamento em pintura epóxi, na cor cinza, fixados a mesa. Nenhuma parte metálica deverá ter acabamento plástico, deverão ser fechadas com o mesmo aço e ter o mesmo tratamento de pintura das demais partes. DIMENSÕES APROXIMADAS: Largura: 140 x 160cm Profundidade: 60cm Altura: 74cm
14 | 48 |  | ARMÁRIO BAIXO 2 PORTAS PARA IMPRESSORA Armário alto com tampo superior em MDP contínuo de 25mm, com revestimento melamínico em ambas as faces na cor argila, com bordas frontal e laterais com acabamento com fita de poliestireno ou PVC extrudado com superfície visível texturizada com espessura mínima de 2 mm com alta resistência a impactos aplicada pelo sistema Hot-Melt. Laterais, fundo e base, confeccionados em aglomerado contínuo de 18mm com revestimento melamínico em ambas as faces na cor argila, com bordas com acabamento com fita de poliestireno ou ABS com superfície visível texturizada com espessura mínima de 0,45 mm com alta resistência a impactos aplicada pelo sistema Hot-Melt. As laterais internas são providas de furos multipontos permitindo a regulagem das prateleiras internas. Lateral fixada ao tampo e à base; o sistema de montagem das partes integrantes do armário deve ser através de cavilhas de 6mm e parafusos cabeça chata ou através de tambor e parafusos minifix. Provido de duas portas de abrir confeccionadas em MDP contínuo de 18mm de espessura com revestimento melamínico em ambas as faces na cor argila, com bordas com acabamento com fita de poliestireno ou ABS com superfície visível texturizada, com espessura mínima de 1,0 mm com alta resistência a impactos aplicada pelo sistema Hot-Melt, provido de dobradiças com mola progressiva para abertura mínima de 165 graus e fechadura tipo tambor para travamento do conjunto, provida de mecanismos de regulagem. Fornecido com 02 (duas) chaves com corpo articulado. Rodapés composto por niveladores injetados em nylon ou polipropileno. As portas devem ser providas de puxadores retangulares na cor cinza ou prata. Dotado de uma prateleira regulável em MDP contínuo de 18mm com revestimento melamínico em ambas as faces na cor argila, com borda frontal as laterais com acabamento em fita de poliestireno ou ABS em todos os lados, superfície visível texturizada com espessura mínima de 0,5 mm com alta resistência a impactos aplicada pelo sistema Hot-Melt, apoiadas em pinos para sua sustentação. DIMENSÕES APROXIMADAS: Largura: 80cm Profundidade: 60cm Altura: 74cm | Castro - 03 | 3
15 | 49 |  | MESA RETANGULAR DE INFORMÁTICA 90cm Superfície retangular de trabalho confeccionada em MDP contínuo de 25 mm, com revestimento melamínico cor argila, em ambas as faces. Na área de trabalho, atendendo norma NR 17 do Ministério de Trabalho, possui bordas em fita em poliestireno ou PVC de superfície visível texturizada, com espessura mínima de 2,0mm na mesma cor do tampo aplicada pelo sistema Hot-Melt. Deverá possuir caixa para tomadas confeccionada em aço SAE 1010/1020, medindo, no mínimo, 7cm x 15cm, devendo ser instalada ao nível do tampo da mesa, com furações para acomodar, ao menos, 3 tomadas elétricas e 2 pontos para dados e voz. O suporte para tomadas deve ser fornecida com tomadas elétricas do tipo 2P+T, de acordo com as norma brasileiras, sendo 1 unidade na cor preta (tomada elétrica comum) e 2 unidades na cor vermelha (tomada elétrica estabilizada). Suas bordas devem ser arredondadas e o acabamento deve ser em pintura epóxi pó argila. A tampa deverá possuir sistema basculante, sendo que a altura mínima entre a superfície e a base onde estarão localizados os plugs deverá ser de 5cm, possibilitando o embutimento de plugs e o perfeito fechamento da tampa. A fiação deve ser embutida, correndo em calha metálica em formato “U” com largura mínima de 10cm, com comprimento conforme dimensão total da mesa, fixada sob o tampo com parafutos auto-atarrachantes, e com pintura do tipo epóxi pó na cor cinza, através de deposição eletrostática com polimerização em estufa de 200/220º, e tratadas por banho de desengraxamento, decapagem e fosfatização. | Prudentópolis - 21 | 21
Estrutura em formato retangular para sobreposição do tampo formada por barras em chapa de aço dobrado ou tubular SAE 1010/1020, montada sobre pés em chapa de aço dobrado ou tubular SAE 1010/1020 de 5cm x 5cm em formato quadrado, possuindo estrutura separada em chapa metálica SAE 1020, com tratamento anticorrosivo por fosfatização e acabamento em pintura epóxi, com saque removível para passagem de fiação. Todos os pés possuem sapatas de nylon niveladoras. O acabamento da estrutura metálica é feito com pintura do tipo epóxi pó na cor cinza, através de deposição eletrostática com polimerização em estufa de 200/220º, e tratadas por banho de desengraxamento, decapagem e fosfatização. Nenhuma parte metálica deverá ter acabamento plástico, deverão ser fechadas com o mesmo aço e ter o mesmo tratamento de pintura das demais partes. A mesa deverá ter painel frontal inferior em MDP revestido em laminado melaminico texturizado na cor argila medindo no mínimo 0,60m x 0,30m x 0,018m fixado sob o tampo diretamente à estrutura metálica através de parafusos auto-atarrachantes. DIMENSÕES APROXIMADAS: Largura: 90cm Profundidade: 70cm Altura: 74cm (OBS.: 1 unidade precisará apresentar 80cm de altura para utilização de cadeirante).
16 | 52 |  | MESA DE REUNIÃO RETANGULAR 240cm Mesa de reunião retangular confeccionada em MDP continuo de 25 mm, com revestimento melamínico cor Noce Amêndoa (ou similar), em ambas as faces. Na área de trabalho, atendendo norma NR 17 do Ministério de Trabalho, possui bordas em fita em poliestireno ou PVC de superfície visível texturizada, com espessura mínima de 2,0mm na mesma cor do tampo, aplicada pelo sistema Hot-Melt. Deverá possuir 2 caixas para tomadas confeccionada em aço SAE 1010/1020 medindo, no mínimo, 7cm x 15cm, devendo ser instalada ao nível do tampo da mesa, com furações para acomodar, ao menos, 4 tomadas elétricas e 2 pontos para dados e voz cada uma. O suporte para tomadas deve ser fornecida com tomadas elétricas do tipo 2P+T, de acordo com as norma brasileiras, sendo 1 unidade na cor preta (tomada elétrica comum) e 3 unidades na cor vermelha (tomada elétrica estabilizada).Suas bordas devem ser arredondadas e o acabamento deve ser em pintura epóxi pó na cor cinza. A tampa deverá possuir sistema basculante, sendo que a altura mínima entre a superfície e a base onde estarão localizados os plugs deverá ser de 5cm, possibilitando o embutimento de plugs e o perfeito fechamento da tampa. | Adm. Reg. - 01 | 1
A fiação deve ser embutida, correndo em calha metálica em formato “U” com largura mínima de 10cm fixadas sob o tampo com parafutos auto-atarrachantes, e com pintura do tipo epóxi pó na cor cinza, através de deposição eletrostática com polimerização em estufa de 200/220º, e tratadas por banho de desengraxamento, decapagem e fosfatização. Estrutura em formato retangular para sobreposição do tampo formada por barras em chapa de aço dobrado ou tubular SAE 1010/1020, montada sobre pés em chapa de aço dobrado ou tubular SAE 1010/1020 de 5cm x 5cm em formato quadrado, possuindo estrutura separada em chapa metálica SAE 1020, com tratamento anticorrosivo por fosfatização e acabamento em pintura epóxi, com saque removível para passagem de fiação. Todos os pés possuem sapatas de nylon niveladoras. O acabamento da estrutura metálica é feito com pintura do tipo epóxi pó na cor cinza, através de deposição eletrostática com polimerização em estufa de 200/220º, e tratadas por banho de desengraxamento, decapagem e fosfatização. Nenhuma parte metálica deverá ter acabamento plástico, deverão ser fechadas com o mesmo aço e ter o mesmo tratamento de pintura das demais partes. DIMENSÕES APROXIMADAS: Largura: 240cm Profundidade: 100cm Altura: 74cm
153

## 03 - Biblioteca
ITEM | REF. DE LAYOUT | IMAGEM DE REFERÊNCIA | DESCRIÇÃO | UNIDADES | QUANTIDADE TOTAL
03 - MOBILIÁRIO DE BIBLIOTECA
1 | 74 |  | EXPOSITOR METÁLICO ARTICULADO PARA REVISTAS Estante face simples totalmente confeccionada em aço. Tratamento anti-corrosivo, fosfatizante e pintura eletrostática microtexturizada com tinta bactericida e antimicrobiana (camada mínima de tinta de 60 micras). Duas laterais de sustentação confeccionadas na cor azul padrão SENAC, em chapa com espessura de 1,20mm, com altura de 2000mm e largura de 445mm. Rasgos para encaixe das prateleiras. Uma base retangular fechada, na cor cinza, confeccionada em chapa com espessura 0,90mm, com altura de 175mm. Dois anteparos laterais soldados à base e fixado nas laterais da estante através de quatro parafusos 3/8" de cada lado. Uma travessa superior horizontal (chapéu), na cor cinza, confeccionada em chapa 0,90mm e dobrada em ¨U¨, com altura de 70mm. Dois anteparos laterais em chapa de 1,50mm soldados ao chapéu e fixado nas laterais da estante através de quatro parafusos 3/8" de cada lado. Possui quatro prateleiras planas e 04 quatro prateleiras articuláveis, todas na cor cinza, confeccionadas em chapa com espessura de 0,90mm, com dobras nas laterais que permitem encaixe nas laterais do expositor (sem parafusos). Quatro pés niveladores, a fim de compensar eventuais desníveis nos pisos, facilitar o deslocamento do móvel e de evitar o contato do móvel com o chão. Sem arestas cortantes e rebarbas. DIMENSÕES APROXIMADAS: • Largura: 1000 mm • Profundidade: 445 mm • Altura: 2000 mm | Castro - 01 | 1
1

## 04 - Estantes
ITEM | REF. DE LAYOUT | IMAGEM DE REFERÊNCIA | DESCRIÇÃO | UNIDADES | QUANTIDADE TOTAL
04 - ESTANTES METÁLICAS
1 | 87 |  | ESTANTE METÁLICA 90x50cm ALTA Estante de aço previamente tratado em sequência química por imersão a quente, recebendo camada fosfática antiferruginosa e aplicação eletrostática de pintura em pó epóxi poliéster e polimerização ao forno, na cor cinza. Camada mínima de 50 micras de epóxi poliéster. Seis prateleiras metálicas, executados em chapa de aço galvanizada 20 (0,90 mm), fabricados em uma única peça, com lados dobrados, com capacidade para 340kg por plano de carga uniformemente distribuída, reguláveis com sistema de encaixe (montagem sem parafusos) na cor cinza. Quatro colunas do tipo perfil, com abas de no mínimo 40x40 mm em chapa 14 (2mm), na cor azul padrão SENAC. Perfil perfurado em forma de ângulo reto onde são encaixadas as longarinas. Longarinas e Travessões servindo de elementos de suporte da pratelerias, reguláveis com sistema de encaixe (montagem sem parafusos) na cor cinza. Quatro pés niveladores, a fim de compensar eventuais desníveis nos pisos, facilitar o deslocamento do móvel e de evitar o contato do móvel com o chão. DIMENSÕES APROXIMADAS: • Largura: 90 cm • Profundidade: 50 cm • Altura: 200 cm | Curitiba - 04 | 4
4

## 05 - Geral
ITEM | REF. DE LAYOUT | IMAGEM DE REFERÊNCIA | DESCRIÇÃO | UNIDADES | QUANTIDADE TOTAL
05 - MOBILIÁRIO GERAL
1 | 127 |  | MESA BISTRO Ø80cm Mesa bistrô alta redonda com diâmentro de 80cm em madeira maciça de reflorestamento Eucalipto com acabamento na cor Stain Nogueira, ou similar, com acabamento impregnante, com ação inseticida, fungicida e filtro solar. Possui 4 pés retangulares de madeira unidos por 2 bases intermediárias redondas de madeira e apoiados em suporte em "X", tambem confcecionados de madeira. Este suporte deve possuir sapatas niveladoras. DIMENSÕES APROXIMADAS: Diâmetro: 800mm Altura: 1100mm | Foz - 04 | 4
2 | 128 |  | BANQUETA ALTA DE MADEIRA Banqueta alta, em madeira maciça de reflorestamento Eucalipto com acabamento na cor Stain Nogueira, ou similar, com acabamento impregnante, com ação inseticida, fungicida e filtro solar. Possui 4 pés retangulares de madeira unidos por 4 travessas retangulares de madeira. DIMENSÕES APROXIMADAS: Largura: 420mm Profundidade: 458mm Altura: 1150mm Altura do assento: 800mm a 850mm | Foz - 16 | 16
3 | 130 |  | MESA DOBRÁVEL EM POLIETILENO Mesa retangular dobrável. Tampo em polietileno de alta densidade, antichoque e anti-riscos, com proteção UV, na cor branco. Estrutura metálica em aço, com tratamento anti-corrosivo, com pintura eletrostática na cor cinza. Mesa dobrável em forma de maleta, para facilitar o armazenamento. DIMENSÕES APROXIMADAS: Largura: 180cm Profundidade: 75cm Altura: 74cm Peso máximo: 14kg | Cascavel - 04 | 4
24

## 06 - Quadros
ITEM | REF. DE LAYOUT | IMAGEM DE REFERÊNCIA | DESCRIÇÃO | UNIDADES | QUANTIDADE TOTAL
06 - QUADROS E TELAS
1 | 167 |  | QUADRO BRANCO MÓVEL 200x120cm Quadro branco confeccionado em Laminado Melamínico Branco Brilhante, Moldura de alumínio anodizado natural fosco com 18mm de vista e 15mm de espessura. Base do quadro em MDF com no mínimo 12mm e fundo anti-umidade. Suporte para apagador removível e deslizante, com sistema de fixação invisível. Apagam a seco e sem umidade. Possui suporte metálico com quatro rodízios e trava. Cavalete com pintura de pulverização eletrostática a pó em estrutura em aço carbono, na cor prata. Possui regulagem de altura, desmontável e rodízios em poliuretano (anti-risco) com travas. DIMENSÕES APROXIMADAS: • Largura: 2000mm • Altura: 1200 mm | Curitiba - 01 Castro - 03 | 4
2 | 171 |  | QUADRO BRANCO FIXO 250x120cm COM TELA RETRÁTIL Quadro branco confeccionado em Laminado Melamínico Branco Brilhante, Moldura de alumínio anodizado natural fosco com 18mm de vista e 15mm de espessura. Base do quadro em MDF com no mínimo 12mm e fundo anti-umidade. Suporte para apagador removível e deslizante, com sistema de fixação invisível. Apagam a seco e sem umidade. Tela retrátil de projeção em vinil convencional com recolhimento e parada automáticos, embutida em quadro branco. Estrutura metálica da tela com tratamentos fosfático e eletrostático, com acabamento texturizado na cor preta. Fixação na parede. DIMENSÕES APROXIMADAS DO QUADRO: • Largura: 2500 mm • Altura: 1200 mm DIMENSÕES APROXIMADAS DA TELA: • Largura: 2400 mm • Altura: 1800 mm | Adm. Reg. - 01 Caiobá - 01 Castro - 03 | 5
9

## 07 - Bancos
ITEM | REF. DE LAYOUT | IMAGEM DE REFERÊNCIA | DESCRIÇÃO | UNIDADES | QUANTIDADE TOTAL
07 - BANCOS
1 | 181 |  | BANCO DE MADEIRA MACIÇA 4 PÉS 80cm Banco em madeira maciça de reflorestamento com tonalidade escura, com acabamento tingidor impermeabilizante, tipo stain fosco - Osmocolor ou similar, com ação inseticida e fungicida. Com ripamento do assento embutido na estrutura do banco. Sem encosto. Com 4 (quatro) pés executados com a mesma madeira e acabamento do assento do banco. Resistente às intempéries (para área externa). DIMENSÕES APROXIMADAS: • Largura: 800 mm • Altura: 450 mm • Profundidade: 500 mm | Curitiba - 06 | 6
2 | 182 |  | BANCO DE MADEIRA MACIÇA 4 PÉS 150cm Banco em madeira maciça de reflorestamento com tonalidade escura, com acabamento tingidor impermeabilizante, tipo stain fosco - Osmocolor ou similar, com ação inseticida e fungicida. Com ripamento do assento embutido na estrutura do banco. Sem encosto. Com 4 (quatro) pés executados com a mesma madeira e acabamento do assento do banco. Resistente às intempéries (para área externa). DIMENSÕES APROXIMADAS: • Largura: 1500 mm • Altura: 450 mm • Profundidade: 500 mm | Foz - 23 Castro - 08 | 31
37

## 08 - Longarinas
ITEM | REF. DE LAYOUT | IMAGEM DE REFERÊNCIA | DESCRIÇÃO | UNIDADES | QUANTIDADE TOTAL
08 - LONGARINAS
1 | 198 |  | LONGARINA EM POLIPROPILENO 3 LUGARES SEM BRAÇO Assento e encosto injetados em polipropileno na cor azul padrão SENAC, com vazados na injeção do encosto. Suporte de encosto com duas peças dobradas em tubo oblongo 30x16mm, chapa 1,2mm, encaixadas internamente no encosto. Todas as peças metálicas tratadas na superfície com desengraxante, decapante e fosfatizante, e com pintura eletrostática epóxi-pó com cura a 200°C na cor cinza claro. Base em tubo de aço com chapa de no mínimo 1,2mm de espessura. Sapatas deslizadoras em nylon não reciclado, ponteiras plásticas externas tipo “bota” para tubo metálico e ponteiras plásticas internas abauladas em plástico polipropileno. DIMENSÕES APROXIMADAS: Largura de cada assento: 465mm. Profundidade de cada assento: 430mm. Largura de cada encosto: 460mm. Altura de cada encosto: 330mm. | Foz - 05 Curitiba - 05 | 10
10

## 09 - Armários
ITEM | REF. DE LAYOUT | IMAGEM DE REFERÊNCIA | DESCRIÇÃO | UNIDADES | QUANTIDADE TOTAL
09 - ARMÁRIOS METÁLICOS
1 | 206 |  | GUARDA-VOLUME METÁLICO 2 PORTAS Armário multiuso vertical com dois compartimentos, confeccionado em aço com tratamento anti-corrosivo, fosfatizante e pintura eletrostática microtexturizada com tinta bactericida e antimicrobiana (camada mínima de tinta de 60 micras). Duas laterais em aço com espessura de 0,9mm, um fundo e dois tampos (superior e inferior) confeccionados em aço com espessura de 0,6mm. Laterais, fundo e tampos na cor cinza. Reforço interno (esquadro) em aço 1,20mm fixado nas laterais. Base confeccionada em aço 1,2mm dobrada em ¨U¨. Deve conter um rodapé também em aço 1,20mm e quatro pés niveladores, a fim de compensar eventuais desníveis nos pisos, facilitar o deslocamento do móvel e de evitar o contato do móvel com o chão. Duas portas na cor azul padrão SENAC. Cada porta deverá conter duas dobradiças internas e uma fechadura universal para móveis de aço com rotação de 90 graus com duas chaves cada. As portas devem possuir, na parte frontal, perfurações que servem como ventilação dos compartimentos. Uma bandeja intermediária para a separação interna dos compartimentos, confeccionada em aço 0,6mm de espessura. Portas e bandejas internas livres de arestas cortantes. DIMENSÕES APROXIMADAS: • Largura: 300 mm • Profundidade: 450 mm • Altura: 1850 mm | Curitiba - 20 | 20
2 | 207 |  | GUARDA-VOLUME METÁLICO 3 PORTAS Armário multiuso vertical com três compartimentos, confeccionado em aço com tratamento anti-corrosivo, fosfatizante e pintura eletrostática microtexturizada com tinta bactericida e antimicrobiana (camada mínima de tinta de 60 micras). Duas laterais em aço com espessura de 0,9mm, um fundo e dois tampos (superior e inferior) confeccionados em aço com espessura de 0,6mm. Laterais, fundo e tampos na cor cinza. Reforço interno (esquadro) em aço 1,20mm fixado nas laterais. Base confeccionada em aço 1,2mm dobrada em ¨U¨. Deve conter um rodapé também em aço 1,20mm e quatro pés niveladores, a fim de compensar eventuais desníveis nos pisos, facilitar o deslocamento do móvel e de evitar o contato do móvel com o chão. Três portas na cor azul padrão SENAC. Cada porta deverá conter duas dobradiças internas e uma fechadura universal para móveis de aço com rotação de 90 graus com duas chaves cada. As portas devem possuir, na parte frontal, perfurações que servem como ventilação dos compartimentos. Duas bandejas intermediárias para a separação interna dos compartimentos, confeccionada em aço 0,6mm de espessura. Portas e bandejas internas livres de arestas cortantes. DIMENSÕES APROXIMADAS: • Largura: 300 mm • Profundidade: 450 mm • Altura: 1850 mm | Castro - 08 | 8
3 | 208 |  | GUARDA-VOLUME METÁLICO 4 PORTAS Armário multiuso vertical com quatro compartimentos, confeccionado em aço com tratamento anti-corrosivo, fosfatizante e pintura eletrostática microtexturizada com tinta bactericida e antimicrobiana (camada mínima de tinta de 60 micras). Duas laterais em aço com espessura de 0,9mm, um fundo e dois tampos (superior e inferior) confeccionados em aço com espessura de 0,6mm. Laterais, fundo e tampos na cor cinza. Reforço interno (esquadro) em aço 1,20mm fixado nas laterais. Base confeccionada em aço 1,2mm dobrada em ¨U¨. Deve conter um rodapé também em aço 1,20mm e quatro pés niveladores, a fim de compensar eventuais desníveis nos pisos, facilitar o deslocamento do móvel e de evitar o contato do móvel com o chão. Quatro portas na cor azul padrão SENAC. Cada porta deverá conter duas dobradiças internas e uma fechadura universal para móveis de aço com rotação de 90 graus com duas chaves cada. As portas devem possuir, na parte frontal, perfurações que servem como ventilação dos compartimentos. Três bandejas intermediárias para a separação interna dos compartimentos, confeccionada em aço 0,6mm de espessura. Portas e bandejas internas livres de arestas cortantes. DIMENSÕES APROXIMADAS: • Largura: 300 mm • Profundidade: 450 mm • Altura: 1850 mm | Curitiba - 06 Castro - 06 | 12
4 | 210 |  | ARMÁRIO METÁLICO PARA LIMPEZA 1 PORTA Armário confeccionado em aço com espessura de no mínimo 1,0mm, com tratamento anti-corrosivo, fosfatizante e pintura eletrostática microtexturizada com tinta bactericida e antimicrobiana (camada mínima de tinta de 60 micras). Estrutura e prateleiras internas na cor cinza claro e portas na cor azul padrão SENAC. Com uma porta e duas prateleiras internas. Travessa vertical interna para sustentação das prateleiras, em aço inox. Com porta-vassouras confeccionado em aço com revestimento em vinil (altura 5,5cm; largura 27cm; profundidade 5cm). Fechadura com aplicação frontal, com acabamento em pintura eletrostática cor cinza. Chave com capa plástica dupla face, rotação de 180 graus, cilindro com corpo de 22mm de comprimento e diâmetro de 19mm, com duas abas para fixação. Fornecido com duas chaves com corpo articulado para evitar a quebra e envergadura da mesma. Quatro pés niveladores, a fim de compensar eventuais desníveis nos pisos, facilitar o deslocamento do móvel e de evitar o contato do móvel com o chão. DIMENSÕES APROXIMADAS: • Largura: 500 mm • Profundidade: 450 mm • Altura: 1850 mm | Castro - 02 | 2
5 | 213 |  | ARMÁRIO METÁLICO COM PORTAS TRANSPARENTES Armário em aço com portas transparentes confeccionado em aço com tratamento anti-corrosivo, fosfatizante e pintura eletrostática microtexturizada com tinta bactericida e antimicrobiana (camada mínima de tinta de 70 micras). Estrutura e prateleiras internas na cor cinza claro e portas na cor azul padrão SENAC. Duas laterais em chapa aço de no mínimo 0,60mm, um fundo em chapa de espessura de no mínimo 0,60 mm e duas bandejas (superior e inferior) confeccionados em chapa aço de no mínimo 0,60mm, na cor cinza. Um reforço superior interno (esquadro) em chapa aço de no mínimo 1,20mm fixado as laterais. Uma base confeccionada em chapa aço galvanizado de no mínimo 1,25 mm dobrada em U e um rodapé também em chapa aço galvanizado de no mínimo 1,25 mm e quatro pés reguláveis (sapatas) para correção de pequenos desníveis. Quatro prateleiras com reforço em chapa com espessura de no mínimo 0,60mm. Duas portas (esquerda - direita) confeccionadas em chapa aço de no mínimo 0,60 mm, sendo que cada porta deverá conter três dobradiças internas e dois batentes de borracha. A porta da esquerda deve ter dois trincos, um na parte superior e outro na parte inferior. A porta da direita deverá conter conter uma fechadura universal para móveis de aço com rotação de 90 graus com duas chaves. DIMENSÕES APROXIMADAS: Altura: 1980 mm, Largura: 900 mm, Profundidade: 450 mm. | Curitiba - 08 | 8
50

## 10 - Lixeiras
ITEM | REF. DE LAYOUT | IMAGEM DE REFERÊNCIA | DESCRIÇÃO | UNIDADES | QUANTIDADE TOTAL
10 - LIXEIRAS
1 | 234 |  | LIXEIRA PARA LANCHONETE EM MDF Lixeira confeccionada em MDF revestido com laminado melamínico de baixa pressão na cor Virginia (Masisa ou similar). Fitas de borda em PVC, sem frestas, de alta resistência e aplicadas a quente para assegurar maior durabilidade. Cesto interno em fibra de vidro com capacidade para 100 litros. Aceso ao cesto através de porta inferior em MDF revestido com laminado melamínico de baixa pressão na cor Virginia (Masisa ou similar), com acabamento no topo superior da porta em aço inox com acabamento escovado. Abertura frontal através de porta basculante, em MDF revestido em laminado melamínico de baixa pressão, na cor Virginia (Masisa ou similar). Puxador em aço inoxidável. Suporte para parada do retorno da porta basculante, em material plástico na cor preta e fixado na lateral interna da lixeira. Tampo superior para apoio de bandejas. Rodapé revestido com aço inoxidável. Todos os componentes metálicos devem ser precedidos de limpeza e tratamento antiferruginoso. Capacidade: 100 litros. DIMENSÕES APROXIMADAS: • Largura: 520 mm • Profundidade: 560 mm • Altura: 1110 mm | Foz - 02 | 2
2 | 236 |  | LIXEIRA EM AÇO INOX COM PEDAL E CESTO REMOVÍVEL Ø25cm 12L Lixeira com capacidade de 12 litros, em chapa lisa de aço inoxidável e balde plástico removível. DIMENSÕES APROXIMADAS: Diâmetro: 250mm Altura: 400mm | Curitiba - 10 | 10
3 | 241 |  | LIXEIRA EM AÇO INOX QUADRADA 63L Lixeira quadrada ou retangular em chapa de aço inoxidável, com abertura superior e acabamento escovado. Capacidade: 63 litros. DIMENSÕES APROXIMADAS: Largura: 30 cm Profundidade: 30 cm Altura: 70 cm | Curitiba - 04 | 4
4 | 251 |  | LIXEIRA SELETIVA 15L Lixeira com capacidade de 15 litros com corpo em chapa de aço inox liso e acabamento polido. Tampa do tipo vai-vem em polipropileno nas seguintes cores: BRANCO (resíduos ambulatorias e de serviços de saúde) - 14 unidades; MARROM (resíduos orgânicos) - 14 unidades; VERMELHO (plásticos) - 14 unidades. DIMENSÕES APROXIMADAS: Diâmetro: 240mm Altura: 400mm | Curitiba - 42 | 42
58

## 11 - Saúde
ITEM | REF. DE LAYOUT | IMAGEM DE REFERÊNCIA | DESCRIÇÃO | UNIDADES | QUANTIDADE TOTAL
11 - EQUIPAMENTOS DE SAÚDE
1 | 270 |  | AUTOCLAVE 21L Autoclave horizontal digital com câmara de esterilização em aço inoxidável AISI 304. A câmara deve ser construída dentro da norma DIN 1.4301. Gabinete em aço 1020. Indicação em tempo real dos passos da esterilização através de painel digital. Desaeração, saturação, esterilização, despressurização, secagem e desligamento automáticos. Controlador eletrônico de precisão para escolha de tempos e temperaturas de esterilização e secagem. Porta dupla. 02 bandejas internas em aço inox. Atuação descontínua da resistência elétrica para a diminuição do consumo de energia. Pintura eletrostática externa e interna em epóxi curada em alta temperatura. Tubulação interna em cobre. Válvulas e conexões em latão forjado e guarnição em silicone vulcanizado de alta resistência. Uso de água limpa a cada novo ciclo. Tampa com sistema de auto fechamento possibilitando a expulsão automática de seu alojamento em caso de excesso de pressão ou fechamento incorreto da tampa. Controlador eletrônico de temperatura e pressão no interior da câmara. Trava do fecho de duplo estágio localizada no fecho do manípulo para impedir a abertura indevida da tampa enquanto houver pressão interna. Válvula de segurança que desloca-se para fora da tampa em caso de excesso de pressão. | Curitiba - 02 | 2
Capacidade total: 21 litros Diâmetro aproximado da câmara: 235mm. Peso aproximado: 30kg. Temperatura de trabalho padrão O.M.S.: 121°C Pressão de Trabalho: 1 kgf/cm² Alimentação: 110V. Potência: 1100W. DIMENSÕES APROXIMADAS: • Largura: 40 cm • Profundidade: 50 cm • Altura: 33 cm
2 | 271 |  | SELADORA Seladora para selagem de envelopes/embalagens próprias para esterilização (papel/plástico). Dispositivo eletrônico de controle de temperatura, sistema integrado de corte e suporte para embalagem tubular. Espessura de Selagem: 10 mm. Área de selagem: 25 cm. | Curitiba - 01 | 1
3

## 12 - Forno
ITEM | REF. DE LAYOUT | IMAGEM DE REFERÊNCIA | DESCRIÇÃO | UNIDADES | QUANTIDADE TOTAL
12 - FORNO
1 | 351 |  | FORNO COMBINADO PROGRAMÁVEL 3GN's - COM BASE Forno Combinado Programável elétrico com capacidade para 3 GNs 1/1x65mm (compatível com GNs de demais profundidades e grelhas). Com suporte interno removível para GNs. Totalmente construído em aço inox obedecendo aos mais rígidos controles de segurança, desempenho e durabilidade. Aquecimento por meio de resistências blindadas. A temperatura de câmara deve variar de 30ºC a 250ºC. Convecção de ar forçado por meio de turbinas de alta rotação. Comando em teclado eletrônico e mostrador em display digital para temperatura e tempo. Memória para armazenamento de receitas. Geração de vapor por caldeira, com 5 níveis de vaporização: 20%, 40$, 60%, 80% e 100%. Possui também a opção de injeção de vapor manual através de comando independente. Visor frontal em vidro duplo temperado. Iluminação interna com comando no painel. Cantos arredondados e dreno para limpeza. Isolamento de fibra cerâmica. FUNÇÕES: steamer (vapor sem convecção), banho-maria, cozinhar no vapor, vapor combinado, assar com ar quente, regenerar, descongelar, gratinar e higienização semiautomática. Base em aço inoxidável, desmontável, com capacidade para 6 GNs 1/1x65mm. Instalação com tomada tipo Steck. Deve ser instalado com filtro de água. | Londrina - 01 | 1
DIMENSÕES APROXIMADAS DA BASE: • Largura: 605 mm • Profundidade: 560 mm • Altura: 775 mm DIMENSÕES APROXIMADAS DO FORNO: • Largura: 690 mm • Profundidade: 690 mm • Altura: 480 mm RECIPIENTES: • 03 GN 1/1x65mm, tipo liso, em aço inoxidável, medindo 53cm de comprimento e 35,5cm de largura. • 03 GN 1/1x30mm, tipo liso, em aço inoxidável, medindo 53cm de comprimento e 35,5cm de largura. • 02 GN 1/1x65mm, tipo perfurado, em aço inoxidável, medindo 53cm de comprimento e 35,5cm de largura. • 01 GN 1/1x45mm, tipo tela expandida, em aço inoxidável, medindo 53cm de comprimento e 35,5cm de largura. • 03 grelhas 1/1, em aço inoxidável, medindo 53cm de comprimento e 35,5cm de largura. • 01 GN 1/1x, com 08 cavidades para ovos, em aço inoxidável, medindo 53cm de comprimento e 35,5cm de largura. • 01 tampa compatível com GN 1/1 de qualquer altura, em aço inoxidável, medindo 53cm de comprimento e 35,5cm de largura. Alimentação: 220V bifásico Potência: 5,8kW
2 | 353 |  | FORNO MINICONVECÇÃO COM VAPOR - COM BASE Mini Forno de convecção elétrico com capacidade para 04 assadeiras 35x35cm. Totalmente construído em aço inox obedecendo aos mais rígidos controles de segurança, desempenho e durabilidade. Aquecimento por meio de resistências blindadas. A temperatura de câmara deve variar de 50ºC a 210ºC. Convecção de ar forçado por meio de turbinas de alta rotação. Comando em painel digital, com controle de temperatura, temporizador com alarme e acionamento da vaporização manual. Visor frontal em vidro duplo temperado. Cantos arredondados para facilitar limpeza. Isolamento de alta performance em lã de vidro/rocha. Base em aço inoxidável, desmontável, com capacidade para sete assadeiras 35x35cm, com pés com regulagem de altura. Deve ser instalado com filtro de água. | Paranaguá - 01 | 1
DIMENSÕES APROXIMADAS DA BASE: Largura: 540 mm Profundidade: 405 mm Altura: 775 mm DIMENSÕES APROXIMADAS DO FORNO: Largura: 590 mm Profundidade: 660 mm Altura: 447 mm RECIPIENTES: • 04 assadeiras medindo 35cm de comprimento e 35cm de largura. Alimentação: 220V bifásico Potência: 2,65kW
2

## 13 - Diversos
ITEM | REF. DE LAYOUT | IMAGEM DE REFERÊNCIA | DESCRIÇÃO | UNIDADES | QUANTIDADE TOTAL
13 - EQUIPAMENTOS DIVERSOS
1 | 356 |  | MÁQUINA DE LAVAR ROUPAS Lavadora de roupas com gabinete em aço galvanizado com capacidade para no mínimo 12 kg. Programa rápido. Quatro níveis de água. Filtro retentor de fiapos. Gaveta multidispenser com distribuição automática do sabão, amaciante e alvejante. Possibilidade de avançar etapas da lavagem. Cesto em polipropileno. Pés ajustáveis. Cor: branca Alimentação: 110V DIMENSÕES APROXIMADAS: • Largura: 660 mm • Profundidade: 700 mm • Altura: 1015 mm | Castro - 01 | 1
2 | 357 |  | LAVADORA DE ALTA PRESSÃO SEMI PROFISSIONAL Motor: 1,6 CV - 110 V, com protetor térmico. Pressão: 1.300 lbf/Pol² 110 V. Vazão: 6 l/min 110 V. Bomba com 3 pistões revestidos em cerâmica. Visor de nível do óleo. Bico com paletas em aço inox para regulagem do jato. Permite várias opções de abertura de acordo com a necessidade do trabalho. Gatilho com trava de segurança. Recipiente para aplicação de shampoos ou detergentes. Mangueira de alta pressão com rosca. Facilidade na conexão com a lança. Comprimento: 7 m com a lança Carrinho para transporte para acomodar lança, mangueira e cabo elétrico. | Castro - 01 | 1
2

## 14 - Escritório
ITEM | REF. DE LAYOUT | IMAGEM DE REFERÊNCIA | DESCRIÇÃO | UNIDADES | QUANTIDADE TOTAL
14 - EQUIPAMENTOS PARA ESCRITÓRIO
1 | 382 |  | ARQUIVO PARA PASTAS SUSPENSAS Arquivo em chapa de aço de alta resistência. Quatro gavetas com sistema de deslizamento por trilhos telescópicos. Cor cinza claro. DIMENSÕES APROXIMADAS: Largura: 470 mm Profundidade: 700 mm Altura: 1330 mm | Curitiba - 02 Castro - 05 | 7
2 | 383 |  | COFRE ELETRÔNICO Gabinete solidamente soldado, confeccionado com chapas de aço com espessura aproximada de 2mm. Dobradiças escondidas. Resistente a impactos. Porta confeccionada com chapa de aço com espessura mínima de 4mm. Painel da porta (onde se digita a senha) em aço. Travamento através de 03 ferrolhos metálicos. Revestido internamente com carpete e externamente com pintura eletrostática micro texturizada cinza claro. Duas prateleiras internas removíveis. Display indicativo da operação requisitada (código / abertura / fechamento / pilha fraca). Possibilidade de visualizar ou não a senha enquanto é digitada. DIMENSÕES APROXIMADAS: Largura: 410 mm Profundidade: 420 mm Altura: 500 m | Castro - 01 | 1
8

## 15 - Sob Medida
ITEM | REF. DE LAYOUT | DESCRIÇÃO | UNIDADES | QUANTIDADE TOTAL
16 - MOBILIÁRIO SOB MEDIDA
1 | 496 | BALCÃO DE ATENDIMENTO CIM Bancada com pé-painel em MDF 20mm de espessura, com revestimento em laminado melamínico BP com espessura de 0,8mm em ambas as faces na cor argila. Vista frontal da bancada superior e pé-painel com 6cm de espessura. Junção do pé-painel com o tampo através de acabamento em 45°. Tampos superior e inferior em MDF 20mm de espessura, com revestimento em laminado melamínico BP com espessura de 0,8mm em ambas as faces na cor argila. Furação no tampo para permitir a passagem de fiação, com passacabos com acabamento em PVC na cor argila. Anteparo em vidro laminado 4+4mm com película cor azul padrão SESC/SENAC. Adeviso de recorte eletrônico na cor branca fonte arial negrito corpo 350 e logomarca SENAC, conforme manual de comunicação visual, instalado sobre anteparo, conforme layout fornecido. Calha inferior contínua em MDF 20mm de espessura, com revestimento em laminado melamínico BP com espessura de 0,8mm em ambas as faces na cor argila, com furação para inclusão de 4 tomadas quadradas (1 energia comum e 3 estabilizadas) e 2 RJS (dados e telefone, na extremidade da calha) por usuário (3 usuários). A calha deve ser fornecida completa, incluindo as tomadas elétricas do tipo 2P+T padrão brasileiro conforme NBR 14136, sendo 1 unidade na cor preta (para tomada elétrica comum) e 3 unidades na cor vermelha (para tomada elétrica estabilizada). Verificar padrão da tomada com equipe técnica. | Castro - 01 | 1
Painel frontal em frisos horizontais de 200mm de altura distanciados entre si 20mm equidistantes, conforme indicado em projeto, em MDF 20mm de espessura, com revestimento em laminado melamínico BP com espessura de 0,8mm em ambas as faces na cor Virgínia MASISA (ou similar). Gaveteiros estruturais em MDF 20mm de espessura, com revestimento em laminado melamínico BP com espessura de 0,8mm em ambas as faces na Virgínia MASISA (ou similar). 01 (um) nicho com revestimento em laminado melamínico BP com espessura de 0,8mm em ambas as faces Virgínia MASISA (ou similar) e 03 (três) gavetas com estrutura (04 laterais e fundo) em MDF 20mm de espessura, com revestimento em laminado melamínico BP com espessura de 0,8mm em ambas as faces na cor argila. A frente deve ser reforçada com uma segunda chapa de MDF 20mm de espessura, com revestimento em laminado melamínico BP com espessura de 0,8mm em ambas as faces Virgínia MASISA (ou similar). Cada conjunto gavetas deverá apresentar fechamento através de fechadura cremona para travamento. Sistema de chaveamento composto por chave com capa plástica escamoteável dupla face, rotação de 180° e acabamento cromado. Fornecido com 02 (duas) chaves com corpo articulado para evitar a quebra e envergadura das mesmas. Corrediças para 70000 ciclos de abertura. Puxadores embutidos de perfil encabeçado em aço niquelado fosco.
Porta com sistema de abertura de simples toque em MDF 20mm de espessura, com revestimento em laminado melamínico BP com espessura de 0,8mm em ambas as faces na cor argila, para acesso a fiação. Bordas na mesma cor do MDF, em ABS 3mm de alta resistência e aplicadas a quente (220°C), para assegurar maior durabilidade. Parafusos de fixação bicromatizados. DIMENSÕES: Largura: 320cm Profundidade: 85cm Altura do tampo: 76cm Ver detalhamento. As medidas indicadas são sujeitas a adequações. Conferir medidas no local.
2 | 497A | BANCADA PARA PALCO Tampo confeccionado com placas de MDF com 20mm de espessura revestido em laminado melamínico de baixa pressão com espessura de 0,8mm, em ambas as faces na cor Virgínia Masisa (ou similar). Na área de trabalho, atendendo norma NR 17 do Ministério de Trabalho, possui bordas semi-retas em PVC de 3mm de espessura de alto impacto , fixada ao tampo em canal usinado através de sistema espiga. Pé-painel nas laterais, unificado com o tampo através de acabamento em 45°. Fabricados em placas de MDF com 20mm de espessura revestido em laminado melamínico de baixa pressão com espessura de 0,8mm, em ambas as faces na cor Virgínia Masisa (ou similar). Com 04 rodízios de silicone com sistema de travamento (02 rodízios em cada pé-painel lateral). Tampo e pés devem ter espessura total (vista frontal) de 6cm (conforme elevação). Saia frontal recuada em MDF com 20mm de espessura revestido em laminado melamínico de baixa pressão com espessura de 0,8mm, em ambas as faces na cor argila, com instalação de vidro temperado 10mm incolor com adesivo polimérico (película com aparência de jateado). A fixação do vidro na saia em MDF deve ser feita através de 04 fixadores cromados. Fixação das peças com componentes cromados. Todos os componentes devem ser precedidos de limpeza e tratamento antiferruginoso. Adesivo, conforme detalhamento, a ser instalado sobre o anteparo em vidro. Fontes e imagens a serem disponibilizadas. Deveré ser respeitada a localização de instalação no móvel, proporções e pantones das logos fornecedidas. Bordas em ABS 3mm de alta resistência e aplicadas a quente (220°C), para assegurar maior durabilidade. DIMENSÕES: Largura: 180 cm Profundidade: 60 cm Altura: 80 cm Ver detalhamento. As medidas indicadas são sujeitas a adequações. Conferir medidas no local. | Campo Mourão - 01 Cascavel - 01 | 2
3 | 497B | BANCADA PARA PALCO Tampo confeccionado com placas de MDF com 20mm de espessura revestido em laminado melamínico de baixa pressão com espessura de 0,8mm, em ambas as faces na cor Virgínia Masisa (ou similar). Na área de trabalho, atendendo norma NR 17 do Ministério de Trabalho, possui bordas semi-retas em PVC de 3mm de espessura de alto impacto , fixada ao tampo em canal usinado através de sistema espiga. Pé-painel nas laterais, unificado com o tampo através de acabamento em 45°. Fabricados em placas de MDF com 20mm de espessura revestido em laminado melamínico de baixa pressão com espessura de 0,8mm, em ambas as faces na cor Virgínia Masisa (ou similar). Com 04 rodízios de silicone com sistema de travamento (02 rodízios em cada pé-painel lateral). Tampo e pés devem ter espessura total (vista frontal) de 6cm (conforme elevação). Saia frontal recuada em MDF com 20mm de espessura revestido em laminado melamínico de baixa pressão com espessura de 0,8mm, em ambas as faces na cor argila, com frisos recuados distribuidos de forma equidistante, conforme indicado em projeto. Fixação das peças com componentes cromados. Todos os componentes devem ser precedidos de limpeza e tratamento antiferruginoso. Bordas em ABS 3mm de alta resistência e aplicadas a quente (220°C), para assegurar maior durabilidade. DIMENSÕES: Largura: 180 cm Profundidade: 60 cm Altura: 80 cm Ver detalhamento. As medidas indicadas são sujeitas a adequações. Conferir medidas no local. | Campo Mourão - 02 Cascavel - 02 | 4
4 | 497C | BANCADA PARA PALCO Tampo confeccionado com placas de MDF com 20mm de espessura revestido em laminado melamínico de baixa pressão com espessura de 0,8mm, em ambas as faces na cor Virgínia Masisa (ou similar). Na área de trabalho, atendendo norma NR 17 do Ministério de Trabalho, possui bordas semi-retas em PVC de 3mm de espessura de alto impacto , fixada ao tampo em canal usinado através de sistema espiga. Pé-painel nas laterais, unificado com o tampo através de acabamento em 45°. Fabricados em placas de MDF com 20mm de espessura revestido em laminado melamínico de baixa pressão com espessura de 0,8mm, em ambas as faces na cor Virgínia Masisa (ou similar). Com 04 rodízios de silicone com sistema de travamento (02 rodízios em cada pé-painel lateral). Tampo e pés devem ter espessura total (vista frontal) de 6cm (conforme elevação). Saia frontal recuada em MDF com 20mm de espessura revestido em laminado melamínico de baixa pressão com espessura de 0,8mm, em ambas as faces na cor argila, com instalação de vidro temperado 10mm incolor com adesivo polimérico (película com aparência de jateado). A fixação do vidro na saia em MDF deve ser feita através de 04 fixadores cromados. Fixação das peças com componentes cromados. Todos os componentes devem ser precedidos de limpeza e tratamento antiferruginoso. Adesivo, conforme detalhamento, a ser instalado sobre o anteparo em vidro. Fontes e imagens a serem disponibilizadas. Deveré ser respeitada a localização de instalação no móvel, proporções e pantones das logos fornecedidas. Bordas em ABS 3mm de alta resistência e aplicadas a quente (220°C), para assegurar maior durabilidade. DIMENSÕES: Largura: 150 cm Profundidade: 60 cm Altura: 80 cm Ver detalhamento. As medidas indicadas são sujeitas a adequações. Conferir medidas no local. | Foz - 02 | 2
5 | 501 | PÚLPITO PARA AUDITÓRIO Estrutura, tampos e pés laterais em MDF 20mm de espessura, com chapas revestidas em laminado melamínico de baixa pressão com espessura de 0,8mm, em ambas as faces na cor Virgínia - MASISA, ou similar. Bordas na mesma cor do MDF, em ABS 3 mm de alta resistência e aplicadas a quente (220°C), para assegurar maior durabilidade. O tampo deverá possuir inclinação e apresentar nicho superior recuado, conforme detalhamento. Frente com vidro temperado 10mm incolor com adesivo polimérico (película com aparência de jateado) com adesivo da logomarca do Sistema/SENAC (arte a ser fornecida pelo SENAC). Saia de fechamento interno (atrás do vidro), em MDF 20mm de espessura, com chapas revestidas em laminado melamínico de baixa pressão com espessura de 0,8mm, em ambas as faces na cor argila. Duas prateleiras internas em MDF 20mm de espessura, com chapas revestidas em laminado melamínico de baixa pressão com espessura de 0,8mm, em ambas as faces na cor argila, fixada nas laterais com suportes cromados. Prateleira inferior, junto à instalação dos rodízios, em MDF 20mm de espessura, com chapas revestidas em laminado melamínico de baixa pressão com espessura de 0,8mm, em ambas as faces na cor argila. Todos os componentes metálicos devem ser soldados pelo sistema MIG e receber pintura eletrostática a pó na cor cinza aluminizada, com cura a 200°C, precedida de limpeza com jato de granalha de aço e tratamento antiferruginoso. Deverá possuir quatro rodízios, sendo dois com sistema de travamento. DIMENSÕES: Largura: 65 cm Profundidade: 50 cm Altura: 110 cm Ver detalhamento. As medidas indicadas são sujeitas a adequações. Conferir medidas no local. | Campo Mourão - 01 Foz - 01 Cascavel - 01 | 3
6 | 523 | MESA PARA COMPUTADOR Mesa com estrutura, tampo, base e laterais em MDF 20mm de espessura, com revestimento em laminado melamínico BP com espessura de 0,8mm em ambas as faces na cor Imbuia Linheiro (ou similar). Vista da bancada com 7cm de espessura. Junção das laterais com o tampo e a base através de acabamento em 45°. Furação no tampo, na prateleira e lateral para permitir a passagem de fiação, com passacabos com acabamento em PVC na cor marrom. Prateleira interna em MDF 20mm de espessura, com revestimento em laminado melamínico BP com espessura de 0,8mm em ambas as faces na cor Imbuia Linheiro (ou similar). A prateleira deve ter resistência à flexão, suportar uma carga de 28N/mm². Acabamento frontal e posterior da prateleira e da base em metacrilato na cor grafite. Móvel com 04 rodízios de nylon injetado duplo giro com Ø de 5cm, sendo os dois da parte frontal do móvel com trava. Bordas na mesma cor do MDF, em ABS 3mm de alta resistência e aplicadas a quente (220°C), para assegurar maior durabilidade. Parafusos de fixação bicromatizados. DIMENSÕES: Largura: 80cm Profundidade: 60cm Altura: 75cm Ver detalhamento. As medidas indicadas são sujeitas a adequações. Conferir medidas no local. | Adm. Reg. - 01 | 1
7 | 533 | BALCÃO PARA COPA Tampo em granito polido Branco Siena com espessura de 40mm e acabamento reto com leve bisotado arredondado nas arestas. Previsão de área úmida próxima à cuba (conforme projeto). Rodapia de 10cm em granito polido Branco Siena com acabamento reto com leve bistado arredondado nas arestas. Cuba em aço Inox AISI 304 com 0,6 mm de espessura, fabricada no sistema monobloco (sem solda). Furo para válvula de Ø 3 1/2" e acabamento acetinado. Medidas da cuba: 40 x 34 x 14 cm (L x P x A). Incluir flexível, sifão, conecções e instalação de todos estes componentes. Armário com estrutura em MDF com 20mm de espessura revestido em laminado melamínico de baixa pressão com espessura de 0,8mm, em ambas as faces na cor argila. Fundo do armário em MDF com 20mm de espessura revestido em laminado melamínico de baixa pressão com espessura de 0,8mm, na cor argila. Portas em MDF com 20mm de espessura revestido em laminado melamínico de baixa pressão com espessura de 0,8mm, em ambas as faces na cor argila. As portas devem apresentar fechamento através de fechadura cremona com travamento de dois pontos. Cada fechadura deve conter 2 chaves com corpo articulado com capa plástica escamoteável dupla face, rotação de 180° e acabamento cromado. Dobradiças em inox para 60000 ciclos de aberturas. Quatro gavetas com estrutura (04 laterais e fundo) em MDF com 20mm de espessura revestido em laminado melamínico de baixa pressão com espessura de 0,8mm, em ambas as faces na cor argila. A frente deve ser reforçada com uma segunda chapa de MDF com 20mm de espessura, revestido em laminado melamínico de baixa pressão com espessura de 0,8mm, em ambas as faces na cor Virgínia - MASISA (ou similar). Corrediças para 70000 ciclos de abertura. Todas as gavetas devem apresentar fechamento através de fechadura cremona para travamento de toda a linha de gavetas. Cada fechadura deve conter 2 chaves com corpo articulado com capa plástica escamoteável dupla face, rotação de 180° e acabamento cromado. | Adm. Reg. - 02 | 2
Portas e gavetas de MDF com puxadores embutidos de perfil encabeçado no topo superior em aço niquelado fosco. Prateleira interna em MDF com 20mm de espessura revestido em laminado melamínico de baixa pressão com espessura de 0,8mm, em ambas as faces na cor argila. Cada prateleira deve ter resistência à flexão, suportar uma carga de 28N/mm² e possuir regulagem de altura através de pinos confeccionados em material plástico. Bordas em ABS 3mm de alta resistência e aplicadas a quente (220°C), para assegurar maior durabilidade. Parafusos de fixação bicromatizados. Rodapé de 15cm, recuado, em compensado naval revestido em granito Branco Siena, proporcionando ao móvel maior proteção contra umidade. DIMENSÕES: Largura: 190 cm Profundidade: 60 cm Altura: 90 cm Ver detalhamento. As medidas indicadas são sujeitas a ajustes. Conferir medidas no local.
8 | 551 | BALCÃO PODOLOGIA Estrutura em MDF 20mm de espessura, com revestimento em laminado melamínico BP com espessura de 0,8mm em ambas as faces na cor argila. Rodapé recuado em compensado naval revestido em granito Branco Dallas, proporcionando ao móvel maior proteção contra umidade. Tampo em granito polido Branco Dallas com espessura de 20mm e acabamento reto com leve bisotado arredondado nas arestas. Tampo com acabamento frontal com altura de 4cm. Rodapia de 10cm em granito polido Branco Dallas com acabamento reto com leve bistado arredondado nas arestas. Previsão de furo para passagem de tubulação. Cubas em aço Inox AISI 304 com 0,6mm de espessura, fabricada no sistema monobloco (sem solda). Furo para válvula de Ø 3 1/2" e acabamento acetinado. Medidas da cuba: 40 x 34 x 17cm (L x P x A). Incluir flexível, sifão, conecções e instalação de todos estes componentes. Previsão de área úmida rebaixada próxima às cubas (conforme projeto). Gavetas com estrutura (04 laterais e fundo) em MDF 20mm de espessura, com revestimento em laminado melamínico BP com espessura de 0,8mm em ambas as faces na cor argila. A frente deve ser reforçada com uma segunda chapa de MDF 20mm de espessura, com revestimento em laminado melamínico BP com espessura de 0,8mm em ambas as faces cor Virgínia MASISA (ou similar). Todas as gavetas devem apresentar fechamento através de fechadura cremona para travamento de toda a linha de gavetas. Sistema de chaveamento composto por chave com capa plástica escamoteável dupla face, rotação de 180° e acabamento cromado. Fornecido com 02 (duas) chaves com corpo articulado para evitar a quebra e envergadura das mesmas. Corrediças para 70000 ciclos de abertura. Puxadores embutidos de perfil encabeçado em aço niquelado fosco. | Curitiba - 01 | 1
Portas MDF 20mm de espessura, com revestimento em laminado melamínico BP com espessura de 0,8mm em ambas as faces, na cor argila. Todas as portas devem apresentar fechamento através de fechadura cremona com travamento de dois pontos. Sistema de chaveamento composto por chave com capa plástica escamoteável dupla face, rotação de 180° e acabamento cromado. Fornecido com 02 chaves com corpo articulado para evitar a quebra e envergadura das mesmas. Dobradiças em inox para 60000 ciclos de aberturas com abertura de 270°. Puxadores embutidos de perfil encabeçado em aço niquelado fosco. Prateleiras internas em MDF 20mm de espessura, com revestimento em laminado melamínico BP com espessura de 0,8mm em ambas as faces na cor argila. Cada prateleira deve ter resistência à flexão, suportar uma carga de 28N/mm² e possuir regulagem de altura através de pinos confeccionados em material plástico. Bordas na mesma cor do MDF, em ABS 3mm de alta resistência e aplicadas a quente (220°C), para assegurar maior durabilidade. Parafusos de fixação bicromatizados. DIMENSÕES: Largura: 255cm Profundidade: 60cm Altura: 90cm Ver detalhamento. As medidas indicadas são sujeitas a adequações. Conferir medidas no local.
9 | 552 | BANCADA PODOLOGIA Estrutura em MDF 20mm de espessura, com revestimento em laminado melamínico BP com espessura de 0,8mm em ambas as faces na cor argila. Tampo em granito polido Branco Dallas com espessura de 20mm e acabamento reto com leve bisotado arredondado nas arestas. Tampo com acabamento frontal com altura de 8cm. Rodapia de 10cm em granito polido Branco Dallas com acabamento reto com leve bistado arredondado nas arestas. Bordas na mesma cor do MDF, em ABS 3mm de alta resistência e aplicadas a quente (220°C), para assegurar maior durabilidade. Parafusos de fixação bicromatizados. DIMENSÕES: Largura: 280cm Profundidade: 60cm Altura: 90cm Ver detalhamento. As medidas indicadas são sujeitas a adequações. Conferir medidas no local. | Curitiba - 03 | 3
10 | 553 | BALCÃO ESTERILIZAÇÃO PODOLOGIA Estrutura em MDF 20mm de espessura, com revestimento em laminado melamínico BP com espessura de 0,8mm em ambas as faces na cor argila. Rodapé recuado em compensado naval revestido em granito Branco Dallas, proporcionando ao móvel maior proteção contra umidade. Tampo em granito polido Branco Dallas com espessura de 20mm e acabamento reto com leve bisotado arredondado nas arestas. Tampo com acabamento frontal com altura de 4cm. Rodapia de 10cm em granito polido Branco Dallas com acabamento reto com leve bistado arredondado nas arestas. Previsão de furo para passagem de tubulação. Cuba em aço Inox AISI 304 com 0,6mm de espessura, fabricada no sistema monobloco (sem solda). Furo para válvula de Ø 3 1/2" e acabamento acetinado. Medidas da cuba: 40 x 34 x 17cm (L x P x A). Incluir flexível, sifão, conecções e instalação de todos estes componentes. Previsão de área úmida rebaixada próxima à cuba (conforme projeto). Gavetas com estrutura (04 laterais e fundo) em MDF 20mm de espessura, com revestimento em laminado melamínico BP com espessura de 0,8mm em ambas as faces na cor argila. A frente deve ser reforçada com uma segunda chapa de MDF 20mm de espessura, com revestimento em laminado melamínico BP com espessura de 0,8mm em ambas as faces cor Virgínia MASISA (ou similar). Todas as gavetas devem apresentar fechamento através de fechadura cremona para travamento de toda a linha de gavetas. Sistema de chaveamento composto por chave com capa plástica escamoteável dupla face, rotação de 180° e acabamento cromado. Fornecido com 02 (duas) chaves com corpo articulado para evitar a quebra e envergadura das mesmas. Corrediças para 70000 ciclos de abertura. Puxadores embutidos de perfil encabeçado em aço niquelado fosco. | Curitiba - 01 | 1
Portas MDF 20mm de espessura, com revestimento em laminado melamínico BP com espessura de 0,8mm em ambas as faces, na cor argila. Todas as portas devem apresentar fechamento através de fechadura cremona com travamento de dois pontos. Sistema de chaveamento composto por chave com capa plástica escamoteável dupla face, rotação de 180° e acabamento cromado. Fornecido com 02 chaves com corpo articulado para evitar a quebra e envergadura das mesmas. Dobradiças em inox para 60000 ciclos de aberturas com abertura de 270°. Puxadores embutidos de perfil encabeçado em aço niquelado fosco. Prateleiras internas em MDF 20mm de espessura, com revestimento em laminado melamínico BP com espessura de 0,8mm em ambas as faces na cor argila. Cada prateleira deve ter resistência à flexão, suportar uma carga de 28N/mm² e possuir regulagem de altura através de pinos confeccionados em material plástico. Prateleiras com estrutura em MDF 20mm de espessura, com revestimento em granito polido Branco Dallas com espessura de 20mm e acabamento reto com leve bisotado aredondado nas arestas.Tampo com acabamento frontal com altura de 4cm. Bordas na mesma cor do MDF, em ABS 3mm de alta resistência e aplicadas a quente (220°C), para assegurar maior durabilidade. Parafusos de fixação bicromatizados. DIMENSÕES: Largura: 230cm Profundidade: 60cm Altura: 90cm Ver detalhamento. As medidas indicadas são sujeitas a adequações. Conferir medidas no local.
11 | 554 | BALCÃO EXPURGO PODOLOGIA Estrutura em MDF 20mm de espessura, com revestimento em laminado melamínico BP com espessura de 0,8mm em ambas as faces na cor argila. Rodapé recuado em compensado naval revestido em granito Branco Dallas, proporcionando ao móvel maior proteção contra umidade. Tampo em granito polido Branco Dallas com espessura de 20mm e acabamento reto com leve bisotado arredondado nas arestas. Tampo com acabamento frontal com altura de 4cm. Rodapia de 10cm em granito polido Branco Dallas com acabamento reto com leve bistado arredondado nas arestas. Cubas em aço Inox AISI 304 com 0,6mm de espessura, fabricada no sistema monobloco (sem solda). Furo para válvula de Ø 3 1/2" e acabamento acetinado. Medidas da cuba: 40 x 34 x 17cm (L x P x A). Incluir flexível, sifão, conecções e instalação de todos estes componentes. Previsão de área úmida rebaixada próxima às cubas (conforme projeto). Gavetas com estrutura (04 laterais e fundo) em MDF 20mm de espessura, com revestimento em laminado melamínico BP com espessura de 0,8mm em ambas as faces na cor argila. A frente deve ser reforçada com uma segunda chapa de MDF 20mm de espessura, com revestimento em laminado melamínico BP com espessura de 0,8mm em ambas as faces cor Virgínia MASISA (ou similar). Todas as gavetas devem apresentar fechamento através de fechadura cremona para travamento de toda a linha de gavetas. Sistema de chaveamento composto por chave com capa plástica escamoteável dupla face, rotação de 180° e acabamento cromado. Fornecido com 02 (duas) chaves com corpo articulado para evitar a quebra e envergadura das mesmas. Corrediças para 70000 ciclos de abertura. Puxadores embutidos de perfil encabeçado em aço niquelado fosco. | Curitiba - 01 | 1
Portas MDF 20mm de espessura, com revestimento em laminado melamínico BP com espessura de 0,8mm em ambas as faces, na cor argila. Todas as portas devem apresentar fechamento através de fechadura cremona com travamento de dois pontos. Sistema de chaveamento composto por chave com capa plástica escamoteável dupla face, rotação de 180° e acabamento cromado. Fornecido com 02 chaves com corpo articulado para evitar a quebra e envergadura das mesmas. Dobradiças em inox para 60000 ciclos de aberturas com abertura de 270°. Puxadores embutidos de perfil encabeçado em aço niquelado fosco. Prateleiras internas em MDF 20mm de espessura, com revestimento em laminado melamínico BP com espessura de 0,8mm em ambas as faces na cor argila. Cada prateleira deve ter resistência à flexão, suportar uma carga de 28N/mm² e possuir regulagem de altura através de pinos confeccionados em material plástico. Bordas na mesma cor do MDF, em ABS 3mm de alta resistência e aplicadas a quente (220°C), para assegurar maior durabilidade. Parafusos de fixação bicromatizados. DIMENSÕES: Largura: 235cm Profundidade: 60cm Altura: 90cm Ver detalhamento. As medidas indicadas são sujeitas a adequações. Conferir medidas no local.
12 | 563 | BALCÃO RADIOLOGIA Estrutura em MDF 20mm de espessura, com revestimento em laminado melamínico BP com espessura de 0,8mm em ambas as faces na cor argila. Rodapé recuado em compensado naval revestido em granito Branco Dallas, proporcionando ao móvel maior proteção contra umidade. Tampo em granito polido Branco Dallas com espessura de 20mm e acabamento reto com leve bisotado arredondado nas arestas. Tampo com acabamento frontal com altura de 4cm. Rodapia de 10cm em granito polido Branco Dallas com acabamento reto com leve bistado arredondado nas arestas. Portas MDF 20mm de espessura, com revestimento em laminado melamínico BP com espessura de 0,8mm em ambas as faces, na cor argila. Todas as portas devem apresentar fechamento através de fechadura cremona com travamento de dois pontos. Sistema de chaveamento composto por chave com capa plástica escamoteável dupla face, rotação de 180° e acabamento cromado. Fornecido com 02 chaves com corpo articulado para evitar a quebra e envergadura das mesmas. Dobradiças em inox para 60000 ciclos de aberturas com abertura de 270°. Puxadores embutidos de perfil encabeçado em aço niquelado fosco. Prateleiras internas em MDF 20mm de espessura, com revestimento em laminado melamínico BP com espessura de 0,8mm em ambas as faces na cor argila. Cada prateleira deve ter resistência à flexão, suportar uma carga de 28N/mm² e possuir regulagem de altura através de pinos confeccionados em material plástico. Bordas na mesma cor do MDF, em ABS 3mm de alta resistência e aplicadas a quente (220°C), para assegurar maior durabilidade. Parafusos de fixação bicromatizados. DIMENSÕES: • Largura: 310cm • Profundidade: 60cm • Altura: 90cm Ver detalhamento. As medidas indicadas são sujeitas a adequações. Conferir medidas no local. | Curitiba - 02 | 2
13 | 578 | BALCÃO DE APOIO RECEPÇÃO Estrutura em MDF 20mm de espessura, com revestimento em laminado melamínico BP com espessura de 0,8mm em ambas as faces na cor argila. Tampo superior em vidro temperado incolor 10mm fixado ao tampo inferior por espassadores cromados. Tampo inferior em MDF 25mm de espessura, com chapas revestidas em ambas as faces com laminado melamínico BP 0,8mm na cor Virgínia MASISA (ou similar). Bordas na mesma cor do armário, em ABS 3 mm de alta resistência e aplicadas a quente (220°C), para assegurar maior durabilidade. Painel frontal com 40mm de espessura em 02 laterais em MDF com revestimento em laminado melamínico BP com espessura de 0,8mm em ambas as faces, com acabamento na cor Virgínia MASISA (ou similar) em frisos horizontais de 200mm de altura distanciados entre si 20mm. Bancada de trabalho com tampo em MDF 20mm de espessura, com revestimento em laminado melamínico BP com espessura de 0,8mm em ambas as faces na cor argila. Furação no tampo para permitir a passagem de fiação, com passa cabos com acabamento em PVC na cor argila. 04 (quatro) gavetas com estrutura (04 laterais e fundo) em MDF 20mm de espessura, com revestimento em laminado melamínico BP com espessura de 0,8mm em ambas as faces na cor argila. A frente deve ser reforçada com uma segunda chapa de MDF 20mm de espessura, com revestimento em laminado melamínico BP com espessura de 0,8mm em ambas as faces cor Virgínia MASISA (ou similar). Todas as gavetas devem apresentar fechamento através de fechadura cremona para travamento de toda a linha de gavetas. Sistema de chaveamento composto por chave com capa plástica escamoteável dupla face, rotação de 180° e acabamento cromado. Fornecido com 02 (duas) chaves com corpo articulado para evitar a quebra e envergadura das mesmas. Corrediças para 70000 ciclos de abertura. Puxadores embutidos de perfil encabeçado em aço niquelado fosco. | Curitiba - 01 | 1
Espaço lateral com calha interna para passagem de cabeamento para conexão as tomadas existentes na parede. Porta com sistema de abertura de simples toque em MDF 20mm de espessura, com revestimento em laminado melamínico BP com espessura de 0,8mm em ambas as faces cor Virgínia MASISA (ou similar), para acesso a fiação. Bordas na mesma cor do MDF, em ABS 3mm de alta resistência e aplicadas a quente (220°C), para assegurar maior durabilidade. Porta com sistema de abertura de simples toque em MDF 20mm de espessura, com revestimento em laminado melamínico BP com espessura de 0,8mm em ambas as faces na cor argila, para acesso a fiação. Bordas na mesma cor do MDF, em ABS 3mm de alta resistência e aplicadas a quente (220°C), para assegurar maior durabilidade. Parafusos de fixação bicromatizados. DIMENSÕES: Largura: 180 x 180cm Profundidade total: 80cm Altura: 115cm Ver detalhamento. As medidas indicadas são sujeitas a adequações. Conferir medidas no local.
14 | 582 | BANCADA INSTRUTOR PODOLOGIA Tampo em granito polido Branco Dallas com espessura de 20mm e acabamento reto com leve bisotado arredondado nas arestas. Armário inferior com estrutura em MDF com 20 mm de espessura revestido em laminado melamínico de baixa pressão com espessura de 0,8mm, em ambas as faces na cor argila. Fundo do armário em MDF com 20mm de espessura revestido em laminado melamínico de baixa pressão com espessura de 0,8mm, na cor argila. 04 portas em MDF com 20mm de espessura revestido em laminado melamínico de baixa pressão com espessura de 0,8mm, em ambas as faces na cor argila. Todas as portas devem apresentar fechamento através de fechadura cremona com travamento de dois pontos. Sistema de chaveamento composto por chave com capa plástica escamoteável dupla face, rotação de 180° e acabamento cromado. Fornecido com 02 (duas) chaves com corpo articulado para evitar a quebra e envergadura das mesmas. Dobradiças em inox para 60000 ciclos de aberturas com abertura de 270°. 04 gavetas com estrutura (04 laterais e fundo) em MDF com 20 mm de espessura revestido em laminado melamínico de baixa pressão com espessura de 0,8mm, em ambas as faces na cor argila. A frente deve ser reforçada com uma segunda chapa de MDF com 20 mm de espessura, revestido em laminado melamínico de baixa pressão com espessura de 0,8mm, em ambas as faces na cor Virgínia - MASISA (ou similar). Corrediças para 70000 ciclos de abertura. Todas as gavetas devem apresentar fechamento através de fechadura cremona para travamento de toda a linha de gavetas. Sistema de chaveamento composto por chave com capa plástica escamoteável dupla face, rotação de 180° e acabamento cromado. Fornecido com 02 (duas) chaves com corpo articulado para evitar a quebra e envergadura das mesmas. | Curitiba - 01 | 1
Portas e gavetas de MDF com puxadores embutidos de perfil encabeçado em aço niquelado fosco. Prateleiras internas em MDF com 20mm de espessura revestido em laminado melamínico de baixa pressão com espessura de 0,8mm, em ambas as faces na cor argila. Cada prateleira deve ter resistência à flexão, suportar uma carga de 28N/mm² e possuir regulagem de altura através de pinos confeccionados em material plástico. Bordas em ABS 3mm de alta resistência e aplicadas a quente (220°C), para assegurar maior durabilidade. Parafusos de fixação bicromatizados. Rodapé de 10cm, recuado, em compensado naval revestido em granito Branco Dallas, proporcionando ao móvel maior proteção contra umidade. Bancada com pé lateral, em MDF com revestimento laminado melamínico cor Virgínia - MASISA ou similar, fixado no balcão. Vista da bancada e pé lateral com 6cm de espessura. Instalar passa cabos, para acesso à fiação, com acabamento em PVC na cor marrom. DIMENSÕES: Largura: 350 cm Profundidade: 60 cm Altura do balcão: 90 cm Altura da bancada lateral: 75 cm Ver detalhamento. As medidas indicadas são sujeitas a adequações. Conferir medidas no local.
25

## 16 - Externos
ITEM | REF. DE LAYOUT | IMAGEM DE REFERÊNCIA | DESCRIÇÃO | UNIDADES | QUANTIDADE TOTAL
17 - MÓVEIS EXTERNOS
1 | 773 |  | MESA 4 PÉS FIXA EM MADEIRA 90x90cm Mesa com 4 pés em madeira maciça de reflorestamento com acabamento jatobá, com acabamento impregnante, com ação inseticida, fungicida e filtro solar. Possui furo para guarda-sol com haste de até 5cm de diâmetro. Acompanha tapa-furo. DIMENSÕES APROXIMADAS: Largura: 860mm Profundidade: 860mm Altura: 750mm | Foz - 04 | 4
2 | 774 |  | CADEIRA 4 PÉS FIXA EM MADEIRA Cadeira fixa composta de 4 pés, em madeira maciça de reflorestamento com acabamento jatobá, com acabamento impregnante, com ação inseticida, fungicida e filtro solar. DIMENSÕES APROXIMADAS: Largura: 560mm Profundidade:450mm Altura: 915mm | Foz - 16 | 16
3 | 775 |  | OMBRELONE COM BASE Ombrelone pendente, redondo (8 gomos), com estrutura em alumínio pintado em epóxi-pó, revestido com tecido 100% poliéster com proteção UV na cor marrom. Possui sistema mecânico (manivela) de abertura e inclinação em polipropileno, e cobertura rotacionável. Estrutura composta de um conjunto com quatro lajotas triangulares em concreto com total de 16kg que garantem a sua sustentação na cor preta. DIMENSÕES APROXIMADAS: Largura: 330mm Profundidade:350mm Altura: 270mm Peso total: 27kg | Foz - 04 | 4
24